## データ貼り付け
| 上段オリフィス |  | 備考
| □or◯ | 1 | 矩形は１、円管は２を入力
| 高さ(m) | 0.2 | 円管は直径を入力 |  |  |  | g | 9.8065
| 幅(m) | 0.8 | 円管は直径を入力 |  |  |  | π | 3.1416
| 管底位置(m) | 0.4 | 池底から
| 下段オリフィス |  | 備考
| □or◯ | 2 | 矩形は１、円管は２を入力
| 高さ(m) | 0.06 | 円管は直径を入力
| 幅(m) | 0.06 | 円管は直径を入力
| 管底位置(m) | 0 | 池底から | [5 empty] | 上段オリフィス |  |  |  | 下段オリフィス
[9 empty] | □-1.2D | 0.16931 | ◯-1.2D | 0.037511 | □-1.2D | 0.002087 | ◯-1.2D | 0.001849
[9 empty] | □-1.8D | 0.21679 | ◯-1.8D | 0.042565 | □-1.8D | 0.002672 | ◯-1.8D | 0.002098
時刻 | 流入量 | 浸透考慮後 | 許容放流量 | 放流量 | 分水ます 水位 | 時刻 | 上段オリフィス 流出量 | 下段オリフィス 流出量 | □ |  | ◯ |  | □ |  | ◯ |  | 上段オリフィスチェック用 |  | 下段オリフィスチェック用
0:00
0:10 |  | 0.000625 |  | 0 | 0 | 0:10 | 0 | 0 | 0:10 | 0 | 0:10 | 0 | 0:10 | 0 | 0:10 | 0 |  | 差 |  | 差
0:20 |  | 0.000625 |  | 0 | 0 | 0:20 | 0 | 0 | 0:20 | 0 | 0:20 | 0 | 0:20 | 0 | 0:20 | 0 | 0 | 0 | 0 | 0
0:30 |  | 0.000625 |  | 0.000971 | 0.046875 | 0:30 | 0 | 0.000971 | 0:30 | 0 | 0:30 | 0 | 0:30 | 0.001096 | 0:30 | 0.000971 | 0 | 0 | 0.000971 | 0
0:40 |  | 0.000625 |  | 0.000187 | 0.015625 | 0:40 | 0 | 0.000186 | 0:40 | 0 | 0:40 | 0 | 0:40 | 0.00021 | 0:40 | 0.000186 | 0 | 0 | 0.000187 | 1e-06
0:50 |  | 0.000625 |  | 0.000971 | 0.046875 | 0:50 | 0 | 0.000971 | 0:50 | 0 | 0:50 | 0 | 0:50 | 0.001096 | 0:50 | 0.000971 | 0 | 0 | 0.000971 | 0
1:00 |  | 0.00065 |  | 0.000529 | 0.03125 | 1:00 | 0 | 0.000528 | 1:00 | 0 | 1:00 | 0 | 1:00 | 0.000596 | 1:00 | 0.000528 | 0 | 0 | 0.000529 | 1e-06
1:10 |  | 0.00065 |  | 0.000739 | 0.039063 | 1:10 | 0 | 0.000738 | 1:10 | 0 | 1:10 | 0 | 1:10 | 0.000833 | 1:10 | 0.000738 | 0 | 0 | 0.000739 | 1e-06
1:20 |  | 0.00065 |  | 0.000739 | 0.039063 | 1:20 | 0 | 0.000738 | 1:20 | 0 | 1:20 | 0 | 1:20 | 0.000833 | 1:20 | 0.000738 | 0 | 0 | 0.000739 | 1e-06
1:30 |  | 0.000675 |  | 0.000739 | 0.039063 | 1:30 | 0 | 0.000738 | 1:30 | 0 | 1:30 | 0 | 1:30 | 0.000833 | 1:30 | 0.000738 | 0 | 0 | 0.000739 | 1e-06
1:40 |  | 0.000675 |  | 0.000739 | 0.039063 | 1:40 | 0 | 0.000738 | 1:40 | 0 | 1:40 | 0 | 1:40 | 0.000833 | 1:40 | 0.000738 | 0 | 0 | 0.000739 | 1e-06
1:50 |  | 0.000675 |  | 0.000739 | 0.039063 | 1:50 | 0 | 0.000738 | 1:50 | 0 | 1:50 | 0 | 1:50 | 0.000833 | 1:50 | 0.000738 | 0 | 0 | 0.000739 | 1e-06
2:00 |  | 0.0007 |  | 0.000739 | 0.039063 | 2:00 | 0 | 0.000738 | 2:00 | 0 | 2:00 | 0 | 2:00 | 0.000833 | 2:00 | 0.000738 | 0 | 0 | 0.000739 | 1e-06
2:10 |  | 0.0007 |  | 0.000739 | 0.039063 | 2:10 | 0 | 0.000738 | 2:10 | 0 | 2:10 | 0 | 2:10 | 0.000833 | 2:10 | 0.000738 | 0 | 0 | 0.000739 | 1e-06
2:20 |  | 0.000725 |  | 0.000739 | 0.039063 | 2:20 | 0 | 0.000738 | 2:20 | 0 | 2:20 | 0 | 2:20 | 0.000833 | 2:20 | 0.000738 | 0 | 0 | 0.000739 | 1e-06
2:30 |  | 0.000725 |  | 0.000739 | 0.039063 | 2:30 | 0 | 0.000738 | 2:30 | 0 | 2:30 | 0 | 2:30 | 0.000833 | 2:30 | 0.000738 | 0 | 0 | 0.000739 | 1e-06
2:40 |  | 0.000725 |  | 0.000739 | 0.039063 | 2:40 | 0 | 0.000738 | 2:40 | 0 | 2:40 | 0 | 2:40 | 0.000833 | 2:40 | 0.000738 | 0 | 0 | 0.000739 | 1e-06
2:50 |  | 0.00075 |  | 0.000739 | 0.039063 | 2:50 | 0 | 0.000738 | 2:50 | 0 | 2:50 | 0 | 2:50 | 0.000833 | 2:50 | 0.000738 | 0 | 0 | 0.000739 | 1e-06
3:00 |  | 0.00075 |  | 0.000739 | 0.039063 | 3:00 | 0 | 0.000738 | 3:00 | 0 | 3:00 | 0 | 3:00 | 0.000833 | 3:00 | 0.000738 | 0 | 0 | 0.000739 | 1e-06
3:10 |  | 0.000775 |  | 0.000739 | 0.039063 | 3:10 | 0 | 0.000738 | 3:10 | 0 | 3:10 | 0 | 3:10 | 0.000833 | 3:10 | 0.000738 | 0 | 0 | 0.000739 | 1e-06
3:20 |  | 0.000775 |  | 0.000739 | 0.039063 | 3:20 | 0 | 0.000738 | 3:20 | 0 | 3:20 | 0 | 3:20 | 0.000833 | 3:20 | 0.000738 | 0 | 0 | 0.000739 | 1e-06
3:30 |  | 0.0008 |  | 0.000739 | 0.039063 | 3:30 | 0 | 0.000738 | 3:30 | 0 | 3:30 | 0 | 3:30 | 0.000833 | 3:30 | 0.000738 | 0 | 0 | 0.000739 | 1e-06
3:40 |  | 0.0008 |  | 0.000739 | 0.039063 | 3:40 | 0 | 0.000738 | 3:40 | 0 | 3:40 | 0 | 3:40 | 0.000833 | 3:40 | 0.000738 | 0 | 0 | 0.000739 | 1e-06
3:50 |  | 0.000825 |  | 0.000739 | 0.039063 | 3:50 | 0 | 0.000738 | 3:50 | 0 | 3:50 | 0 | 3:50 | 0.000833 | 3:50 | 0.000738 | 0 | 0 | 0.000739 | 1e-06
4:00 |  | 0.000825 |  | 0.000739 | 0.039063 | 4:00 | 0 | 0.000738 | 4:00 | 0 | 4:00 | 0 | 4:00 | 0.000833 | 4:00 | 0.000738 | 0 | 0 | 0.000739 | 1e-06
4:10 |  | 0.00085 |  | 0.000739 | 0.039063 | 4:10 | 0 | 0.000738 | 4:10 | 0 | 4:10 | 0 | 4:10 | 0.000833 | 4:10 | 0.000738 | 0 | 0 | 0.000739 | 1e-06
4:20 |  | 0.00085 |  | 0.000971 | 0.046875 | 4:20 | 0 | 0.000971 | 4:20 | 0 | 4:20 | 0 | 4:20 | 0.001096 | 4:20 | 0.000971 | 0 | 0 | 0.000971 | 0
4:30 |  | 0.000875 |  | 0.000739 | 0.039063 | 4:30 | 0 | 0.000738 | 4:30 | 0 | 4:30 | 0 | 4:30 | 0.000833 | 4:30 | 0.000738 | 0 | 0 | 0.000739 | 1e-06
4:40 |  | 0.0009 |  | 0.000971 | 0.046875 | 4:40 | 0 | 0.000971 | 4:40 | 0 | 4:40 | 0 | 4:40 | 0.001096 | 4:40 | 0.000971 | 0 | 0 | 0.000971 | 0
4:50 |  | 0.0009 |  | 0.000971 | 0.046875 | 4:50 | 0 | 0.000971 | 4:50 | 0 | 4:50 | 0 | 4:50 | 0.001096 | 4:50 | 0.000971 | 0 | 0 | 0.000971 | 0
5:00 |  | 0.000925 |  | 0.000971 | 0.046875 | 5:00 | 0 | 0.000971 | 5:00 | 0 | 5:00 | 0 | 5:00 | 0.001096 | 5:00 | 0.000971 | 0 | 0 | 0.000971 | 0
5:10 |  | 0.00095 |  | 0.000971 | 0.046875 | 5:10 | 0 | 0.000971 | 5:10 | 0 | 5:10 | 0 | 5:10 | 0.001096 | 5:10 | 0.000971 | 0 | 0 | 0.000971 | 0
5:20 |  | 0.00095 |  | 0.000971 | 0.046875 | 5:20 | 0 | 0.000971 | 5:20 | 0 | 5:20 | 0 | 5:20 | 0.001096 | 5:20 | 0.000971 | 0 | 0 | 0.000971 | 0
5:30 |  | 0.000975 |  | 0.000971 | 0.046875 | 5:30 | 0 | 0.000971 | 5:30 | 0 | 5:30 | 0 | 5:30 | 0.001096 | 5:30 | 0.000971 | 0 | 0 | 0.000971 | 0
5:40 |  | 0.001 |  | 0.000971 | 0.046875 | 5:40 | 0 | 0.000971 | 5:40 | 0 | 5:40 | 0 | 5:40 | 0.001096 | 5:40 | 0.000971 | 0 | 0 | 0.000971 | 0
5:50 |  | 0.001025 |  | 0.000971 | 0.046875 | 5:50 | 0 | 0.000971 | 5:50 | 0 | 5:50 | 0 | 5:50 | 0.001096 | 5:50 | 0.000971 | 0 | 0 | 0.000971 | 0
6:00 |  | 0.00105 |  | 0.000971 | 0.046875 | 6:00 | 0 | 0.000971 | 6:00 | 0 | 6:00 | 0 | 6:00 | 0.001096 | 6:00 | 0.000971 | 0 | 0 | 0.000971 | 0
6:10 |  | 0.001075 |  | 0.000971 | 0.046875 | 6:10 | 0 | 0.000971 | 6:10 | 0 | 6:10 | 0 | 6:10 | 0.001096 | 6:10 | 0.000971 | 0 | 0 | 0.000971 | 0
6:20 |  | 0.0011 |  | 0.001224 | 0.054688 | 6:20 | 0 | 0.001224 | 6:20 | 0 | 6:20 | 0 | 6:20 | 0.001381 | 6:20 | 0.001224 | 0 | 0 | 0.001224 | 0
6:30 |  | 0.001125 |  | 0.000971 | 0.046875 | 6:30 | 0 | 0.000971 | 6:30 | 0 | 6:30 | 0 | 6:30 | 0.001096 | 6:30 | 0.000971 | 0 | 0 | 0.000971 | 0
6:40 |  | 0.00115 |  | 0.001224 | 0.054688 | 6:40 | 0 | 0.001224 | 6:40 | 0 | 6:40 | 0 | 6:40 | 0.001381 | 6:40 | 0.001224 | 0 | 0 | 0.001224 | 0
6:50 |  | 0.001175 |  | 0.001224 | 0.054688 | 6:50 | 0 | 0.001224 | 6:50 | 0 | 6:50 | 0 | 6:50 | 0.001381 | 6:50 | 0.001224 | 0 | 0 | 0.001224 | 0
7:00 |  | 0.0012 |  | 0.001224 | 0.054688 | 7:00 | 0 | 0.001224 | 7:00 | 0 | 7:00 | 0 | 7:00 | 0.001381 | 7:00 | 0.001224 | 0 | 0 | 0.001224 | 0
7:10 |  | 0.001225 |  | 0.001224 | 0.054688 | 7:10 | 0 | 0.001224 | 7:10 | 0 | 7:10 | 0 | 7:10 | 0.001381 | 7:10 | 0.001224 | 0 | 0 | 0.001224 | 0
7:20 |  | 0.001275 |  | 0.001224 | 0.054688 | 7:20 | 0 | 0.001224 | 7:20 | 0 | 7:20 | 0 | 7:20 | 0.001381 | 7:20 | 0.001224 | 0 | 0 | 0.001224 | 0
7:30 |  | 0.0013 |  | 0.001224 | 0.054688 | 7:30 | 0 | 0.001224 | 7:30 | 0 | 7:30 | 0 | 7:30 | 0.001381 | 7:30 | 0.001224 | 0 | 0 | 0.001224 | 0
7:40 |  | 0.00135 |  | 0.001496 | 0.0625 | 7:40 | 0 | 0.001495 | 7:40 | 0 | 7:40 | 0 | 7:40 | 0.001687 | 7:40 | 0.001495 | 0 | 0 | 0.001496 | 1e-06
7:50 |  | 0.0014 |  | 0.001224 | 0.054688 | 7:50 | 0 | 0.001224 | 7:50 | 0 | 7:50 | 0 | 7:50 | 0.001381 | 7:50 | 0.001224 | 0 | 0 | 0.001224 | 0
8:00 |  | 0.001425 |  | 0.001496 | 0.0625 | 8:00 | 0 | 0.001495 | 8:00 | 0 | 8:00 | 0 | 8:00 | 0.001687 | 8:00 | 0.001495 | 0 | 0 | 0.001496 | 1e-06
8:10 |  | 0.001475 |  | 0.001496 | 0.0625 | 8:10 | 0 | 0.001495 | 8:10 | 0 | 8:10 | 0 | 8:10 | 0.001687 | 8:10 | 0.001495 | 0 | 0 | 0.001496 | 1e-06
8:20 |  | 0.00155 |  | 0.001496 | 0.0625 | 8:20 | 0 | 0.001495 | 8:20 | 0 | 8:20 | 0 | 8:20 | 0.001687 | 8:20 | 0.001495 | 0 | 0 | 0.001496 | 1e-06
8:30 |  | 0.0016 |  | 0.001496 | 0.0625 | 8:30 | 0 | 0.001495 | 8:30 | 0 | 8:30 | 0 | 8:30 | 0.001687 | 8:30 | 0.001495 | 0 | 0 | 0.001496 | 1e-06
8:40 |  | 0.00165 |  | 0.001891 | 0.078125 | 8:40 | 0 | 0.001891 | 8:40 | 0 | 8:40 | 0 | 8:40 | 0.002186 | 8:40 | 0.001891 | 0 | 0 | 0.001891 | 0
8:50 |  | 0.001725 |  | 0.001496 | 0.0625 | 8:50 | 0 | 0.001495 | 8:50 | 0 | 8:50 | 0 | 8:50 | 0.001687 | 8:50 | 0.001495 | 0 | 0 | 0.001496 | 1e-06
9:00 |  | 0.0018 |  | 0.001999 | 0.09375 | 9:00 | 0 | 0.001999 | 9:00 | 0 | 9:00 | 0 | 9:00 | 0.00244 | 9:00 | 0.001999 | 0 | 0 | 0.001999 | 0
9:10 |  | 0.001875 |  | 0.001891 | 0.078125 | 9:10 | 0 | 0.001891 | 9:10 | 0 | 9:10 | 0 | 9:10 | 0.002186 | 9:10 | 0.001891 | 0 | 0 | 0.001891 | 0
9:20 |  | 0.001975 |  | 0.001891 | 0.078125 | 9:20 | 0 | 0.001891 | 9:20 | 0 | 9:20 | 0 | 9:20 | 0.002186 | 9:20 | 0.001891 | 0 | 0 | 0.001891 | 0
9:30 |  | 0.002075 |  | 0.002116 | 0.10938 | 9:30 | 0 | 0.002116 | 9:30 | 0 | 9:30 | 0 | 9:30 | 0.002695 | 9:30 | 0.002116 | 0 | 0 | 0.002116 | 0
9:40 |  | 0.0022 |  | 0.002116 | 0.10938 | 9:40 | 0 | 0.002116 | 9:40 | 0 | 9:40 | 0 | 9:40 | 0.002695 | 9:40 | 0.002116 | 0 | 0 | 0.002116 | 0
9:50 |  | 0.002325 |  | 0.00239 | 0.13125 | 9:50 | 0 | 0.00239 | 9:50 | 0 | 9:50 | 0 | 9:50 | 0.003043 | 9:50 | 0.00239 | 0 | 0 | 0.00239 | 0
10:00 |  | 0.00245 |  | 0.00239 | 0.13125 | 10:00 | 0 | 0.00239 | 10:00 | 0 | 10:00 | 0 | 10:00 | 0.003043 | 10:00 | 0.00239 | 0 | 0 | 0.00239 | 0
10:10 |  | 0.002625 |  | 0.002734 | 0.1625 | 10:10 | 0 | 0.002734 | 10:10 | 0 | 10:10 | 0 | 10:10 | 0.003482 | 10:10 | 0.002734 | 0 | 0 | 0.002734 | 0
10:20 |  | 0.002825 |  | 0.002734 | 0.1625 | 10:20 | 0 | 0.002734 | 10:20 | 0 | 10:20 | 0 | 10:20 | 0.003482 | 10:20 | 0.002734 | 0 | 0 | 0.002734 | 0
10:30 |  | 0.00305 |  | 0.003039 | 0.19375 | 10:30 | 0 | 0.00304 | 10:30 | 0 | 10:30 | 0 | 10:30 | 0.00387 | 10:30 | 0.00304 | 0 | 0 | 0.003039 | -1e-06
10:40 |  | 0.003325 |  | 0.003317 | 0.225 | 10:40 | 0 | 0.003317 | 10:40 | 0 | 10:40 | 0 | 10:40 | 0.004224 | 10:40 | 0.003317 | 0 | 0 | 0.003317 | 0
10:50 |  | 0.00365 |  | 0.003572 | 0.25625 | 10:50 | 0 | 0.003573 | 10:50 | 0 | 10:50 | 0 | 10:50 | 0.00455 | 10:50 | 0.003573 | 0 | 0 | 0.003572 | -1e-06
11:00 |  | 0.00405 |  | 0.004036 | 0.31875 | 11:00 | 0 | 0.004037 | 11:00 | 0 | 11:00 | 0 | 11:00 | 0.00514 | 11:00 | 0.004037 | 0 | 0 | 0.004036 | -1e-06
11:10 |  | 0.004575 |  | 0.004451 | 0.38125 | 11:10 | 0 | 0.004452 | 11:10 | 0 | 11:10 | 0 | 11:10 | 0.005669 | 11:10 | 0.004452 | 0 | 0 | 0.004451 | -1e-06
11:20 |  | 0.005275 |  | 0.005388 | 0.40664 | 11:20 | 0.000779 | 0.00461 | 11:20 | 0.000779 | 11:20 | 0.000172 | 11:20 | 0.00587 | 11:20 | 0.00461 | 0.000779 | 0 | 0.004609 | -1e-06
11:30 |  | 0.006225 |  | 0.006193 | 0.41055 | 11:30 | 0.001559 | 0.004634 | 11:30 | 0.001559 | 11:30 | 0.000345 | 11:30 | 0.005901 | 11:30 | 0.004634 | 0.00156 | 1e-06 | 0.004633 | -1e-06
11:40 |  | 0.007625 |  | 0.007695 | 0.41641 | 11:40 | 0.003025 | 0.00467 | 11:40 | 0.003025 | 11:40 | 0.00067 | 11:40 | 0.005946 | 11:40 | 0.00467 | 0.003026 | 1e-06 | 0.004669 | -1e-06
11:50 |  | 0.00995 |  | 0.009812 | 0.42324 | 11:50 | 0.005102 | 0.004711 | 11:50 | 0.005102 | 11:50 | 0.00113 | 11:50 | 0.005998 | 11:50 | 0.004711 | 0.005102 | 0 | 0.00471 | -1e-06
12:00 |  | 0.014575 |  | 0.014595 | 0.43594 | 12:00 | 0.00981 | 0.004786 | 12:00 | 0.00981 | 12:00 | 0.002173 | 12:00 | 0.006094 | 12:00 | 0.004786 | 0.00981 | 0 | 0.004785 | -1e-06
12:10 |  | 0.0302 |  | 0.030044 | 0.46719 | 12:10 | 0.025078 | 0.004967 | 12:10 | 0.025078 | 12:10 | 0.005556 | 12:10 | 0.006324 | 12:10 | 0.004967 | 0.025078 | 0 | 0.004966 | -1e-06
12:20 |  | 0.019275 |  | 0.019371 | 0.44668 | 12:20 | 0.014523 | 0.004849 | 12:20 | 0.014523 | 12:20 | 0.003217 | 12:20 | 0.006174 | 12:20 | 0.004849 | 0.014523 | 0 | 0.004848 | -1e-06
12:30 |  | 0.0118 |  | 0.011894 | 0.4291 | 12:30 | 0.007149 | 0.004746 | 12:30 | 0.007149 | 12:30 | 0.001583 | 12:30 | 0.006043 | 12:30 | 0.004746 | 0.007149 | 0 | 0.004745 | -1e-06
12:40 |  | 0.008625 |  | 0.008558 | 0.41934 | 12:40 | 0.003871 | 0.004687 | 12:40 | 0.003871 | 12:40 | 0.000857 | 12:40 | 0.005968 | 12:40 | 0.004687 | 0.003872 | 1e-06 | 0.004686 | -1e-06
12:50 |  | 0.00685 |  | 0.006904 | 0.41348 | 12:50 | 0.002252 | 0.004652 | 12:50 | 0.002252 | 12:50 | 0.000499 | 12:50 | 0.005923 | 12:50 | 0.004652 | 0.002253 | 1e-06 | 0.004651 | -1e-06
13:00 |  | 0.0057 |  | 0.005572 | 0.40762 | 13:00 | 0.000957 | 0.004616 | 13:00 | 0.000957 | 13:00 | 0.000212 | 13:00 | 0.005878 | 13:00 | 0.004616 | 0.000957 | 0 | 0.004615 | -1e-06
13:10 |  | 0.0049 |  | 0.004917 | 0.40371 | 13:10 | 0.000325 | 0.004592 | 13:10 | 0.000325 | 13:10 | 7.2e-05 | 13:10 | 0.005847 | 13:10 | 0.004592 | 0.000326 | 1e-06 | 0.004591 | -1e-06
13:20 |  | 0.0043 |  | 0.004395 | 0.37246 | 13:20 | 0 | 0.004396 | 13:20 | 0 | 13:20 | 0 | 13:20 | 0.005597 | 13:20 | 0.004396 | 0 | 0 | 0.004395 | -1e-06
13:30 |  | 0.00385 |  | 0.003974 | 0.30996 | 13:30 | 0 | 0.003975 | 13:30 | 0 | 13:30 | 0 | 13:30 | 0.005061 | 13:30 | 0.003975 | 0 | 0 | 0.003974 | -1e-06
13:40 |  | 0.003475 |  | 0.003502 | 0.24746 | 13:40 | 0 | 0.003503 | 13:40 | 0 | 13:40 | 0 | 13:40 | 0.00446 | 13:40 | 0.003503 | 0 | 0 | 0.003502 | -1e-06
13:50 |  | 0.003175 |  | 0.003241 | 0.21621 | 13:50 | 0 | 0.003242 | 13:50 | 0 | 13:50 | 0 | 13:50 | 0.004127 | 13:50 | 0.003242 | 0 | 0 | 0.003241 | -1e-06
14:00 |  | 0.002925 |  | 0.002957 | 0.18496 | 14:00 | 0 | 0.002957 | 14:00 | 0 | 14:00 | 0 | 14:00 | 0.003765 | 14:00 | 0.002957 | 0 | 0 | 0.002957 | 0
14:10 |  | 0.002725 |  | 0.002642 | 0.15371 | 14:10 | 0 | 0.002642 | 14:10 | 0 | 14:10 | 0 | 14:10 | 0.003364 | 14:10 | 0.002642 | 0 | 0 | 0.002642 | 0
14:20 |  | 0.00255 |  | 0.002642 | 0.15371 | 14:20 | 0 | 0.002642 | 14:20 | 0 | 14:20 | 0 | 14:20 | 0.003364 | 14:20 | 0.002642 | 0 | 0 | 0.002642 | 0
14:30 |  | 0.002375 |  | 0.002284 | 0.12246 | 14:30 | 0 | 0.002284 | 14:30 | 0 | 14:30 | 0 | 14:30 | 0.002908 | 14:30 | 0.002284 | 0 | 0 | 0.002284 | 0
14:40 |  | 0.00225 |  | 0.002284 | 0.12246 | 14:40 | 0 | 0.002284 | 14:40 | 0 | 14:40 | 0 | 14:40 | 0.002908 | 14:40 | 0.002284 | 0 | 0 | 0.002284 | 0
14:50 |  | 0.002125 |  | 0.002284 | 0.12246 | 14:50 | 0 | 0.002284 | 14:50 | 0 | 14:50 | 0 | 14:50 | 0.002908 | 14:50 | 0.002284 | 0 | 0 | 0.002284 | 0
15:00 |  | 0.002025 |  | 0.001982 | 0.091211 | 15:00 | 0 | 0.001981 | 15:00 | 0 | 15:00 | 0 | 15:00 | 0.002399 | 15:00 | 0.001981 | 0 | 0 | 0.001982 | 1e-06
15:10 |  | 0.001925 |  | 0.001982 | 0.091211 | 15:10 | 0 | 0.001981 | 15:10 | 0 | 15:10 | 0 | 15:10 | 0.002399 | 15:10 | 0.001981 | 0 | 0 | 0.001982 | 1e-06
15:20 |  | 0.00185 |  | 0.001982 | 0.091211 | 15:20 | 0 | 0.001981 | 15:20 | 0 | 15:20 | 0 | 15:20 | 0.002399 | 15:20 | 0.001981 | 0 | 0 | 0.001982 | 1e-06
15:30 |  | 0.001775 |  | 0.001874 | 0.075586 | 15:30 | 0 | 0.001873 | 15:30 | 0 | 15:30 | 0 | 15:30 | 0.002145 | 15:30 | 0.001873 | 0 | 0 | 0.001874 | 1e-06
15:40 |  | 0.0017 |  | 0.001689 | 0.067773 | 15:40 | 0 | 0.001688 | 15:40 | 0 | 15:40 | 0 | 15:40 | 0.001905 | 15:40 | 0.001688 | 0 | 0 | 0.001689 | 1e-06
15:50 |  | 0.001625 |  | 0.001689 | 0.067773 | 15:50 | 0 | 0.001688 | 15:50 | 0 | 15:50 | 0 | 15:50 | 0.001905 | 15:50 | 0.001688 | 0 | 0 | 0.001689 | 1e-06
16:00 |  | 0.001575 |  | 0.001689 | 0.067773 | 16:00 | 0 | 0.001688 | 16:00 | 0 | 16:00 | 0 | 16:00 | 0.001905 | 16:00 | 0.001688 | 0 | 0 | 0.001689 | 1e-06
16:10 |  | 0.0015 |  | 0.001405 | 0.059961 | 16:10 | 0 | 0.001405 | 16:10 | 0 | 16:10 | 0 | 16:10 | 0.001585 | 16:10 | 0.001405 | 0 | 0 | 0.001405 | 0
16:20 |  | 0.00145 |  | 0.001405 | 0.059961 | 16:20 | 0 | 0.001405 | 16:20 | 0 | 16:20 | 0 | 16:20 | 0.001585 | 16:20 | 0.001405 | 0 | 0 | 0.001405 | 0
16:30 |  | 0.001425 |  | 0.001405 | 0.059961 | 16:30 | 0 | 0.001405 | 16:30 | 0 | 16:30 | 0 | 16:30 | 0.001585 | 16:30 | 0.001405 | 0 | 0 | 0.001405 | 0
16:40 |  | 0.001375 |  | 0.001405 | 0.059961 | 16:40 | 0 | 0.001405 | 16:40 | 0 | 16:40 | 0 | 16:40 | 0.001585 | 16:40 | 0.001405 | 0 | 0 | 0.001405 | 0
16:50 |  | 0.001325 |  | 0.001405 | 0.059961 | 16:50 | 0 | 0.001405 | 16:50 | 0 | 16:50 | 0 | 16:50 | 0.001585 | 16:50 | 0.001405 | 0 | 0 | 0.001405 | 0
17:00 |  | 0.0013 |  | 0.001405 | 0.059961 | 17:00 | 0 | 0.001405 | 17:00 | 0 | 17:00 | 0 | 17:00 | 0.001585 | 17:00 | 0.001405 | 0 | 0 | 0.001405 | 0
17:10 |  | 0.00125 |  | 0.00114 | 0.052148 | 17:10 | 0 | 0.001139 | 17:10 | 0 | 17:10 | 0 | 17:10 | 0.001286 | 17:10 | 0.001139 | 0 | 0 | 0.00114 | 1e-06
17:20 |  | 0.001225 |  | 0.00114 | 0.052148 | 17:20 | 0 | 0.001139 | 17:20 | 0 | 17:20 | 0 | 17:20 | 0.001286 | 17:20 | 0.001139 | 0 | 0 | 0.00114 | 1e-06
17:30 |  | 0.0012 |  | 0.00114 | 0.052148 | 17:30 | 0 | 0.001139 | 17:30 | 0 | 17:30 | 0 | 17:30 | 0.001286 | 17:30 | 0.001139 | 0 | 0 | 0.00114 | 1e-06
17:40 |  | 0.00115 |  | 0.00114 | 0.052148 | 17:40 | 0 | 0.001139 | 17:40 | 0 | 17:40 | 0 | 17:40 | 0.001286 | 17:40 | 0.001139 | 0 | 0 | 0.00114 | 1e-06
17:50 |  | 0.001125 |  | 0.00114 | 0.052148 | 17:50 | 0 | 0.001139 | 17:50 | 0 | 17:50 | 0 | 17:50 | 0.001286 | 17:50 | 0.001139 | 0 | 0 | 0.00114 | 1e-06
18:00 |  | 0.0011 |  | 0.00114 | 0.052148 | 18:00 | 0 | 0.001139 | 18:00 | 0 | 18:00 | 0 | 18:00 | 0.001286 | 18:00 | 0.001139 | 0 | 0 | 0.00114 | 1e-06
18:10 |  | 0.001075 |  | 0.00114 | 0.052148 | 18:10 | 0 | 0.001139 | 18:10 | 0 | 18:10 | 0 | 18:10 | 0.001286 | 18:10 | 0.001139 | 0 | 0 | 0.00114 | 1e-06
18:20 |  | 0.00105 |  | 0.00114 | 0.052148 | 18:20 | 0 | 0.001139 | 18:20 | 0 | 18:20 | 0 | 18:20 | 0.001286 | 18:20 | 0.001139 | 0 | 0 | 0.00114 | 1e-06
18:30 |  | 0.001025 |  | 0.000894 | 0.044336 | 18:30 | 0 | 0.000893 | 18:30 | 0 | 18:30 | 0 | 18:30 | 0.001008 | 18:30 | 0.000893 | 0 | 0 | 0.000894 | 1e-06
18:40 |  | 0.001 |  | 0.00114 | 0.052148 | 18:40 | 0 | 0.001139 | 18:40 | 0 | 18:40 | 0 | 18:40 | 0.001286 | 18:40 | 0.001139 | 0 | 0 | 0.00114 | 1e-06
18:50 |  | 0.001 |  | 0.000894 | 0.044336 | 18:50 | 0 | 0.000893 | 18:50 | 0 | 18:50 | 0 | 18:50 | 0.001008 | 18:50 | 0.000893 | 0 | 0 | 0.000894 | 1e-06
19:00 |  | 0.000975 |  | 0.000894 | 0.044336 | 19:00 | 0 | 0.000893 | 19:00 | 0 | 19:00 | 0 | 19:00 | 0.001008 | 19:00 | 0.000893 | 0 | 0 | 0.000894 | 1e-06
19:10 |  | 0.00095 |  | 0.000894 | 0.044336 | 19:10 | 0 | 0.000893 | 19:10 | 0 | 19:10 | 0 | 19:10 | 0.001008 | 19:10 | 0.000893 | 0 | 0 | 0.000894 | 1e-06
19:20 |  | 0.000925 |  | 0.000894 | 0.044336 | 19:20 | 0 | 0.000893 | 19:20 | 0 | 19:20 | 0 | 19:20 | 0.001008 | 19:20 | 0.000893 | 0 | 0 | 0.000894 | 1e-06
19:30 |  | 0.000925 |  | 0.000894 | 0.044336 | 19:30 | 0 | 0.000893 | 19:30 | 0 | 19:30 | 0 | 19:30 | 0.001008 | 19:30 | 0.000893 | 0 | 0 | 0.000894 | 1e-06
19:40 |  | 0.0009 |  | 0.000894 | 0.044336 | 19:40 | 0 | 0.000893 | 19:40 | 0 | 19:40 | 0 | 19:40 | 0.001008 | 19:40 | 0.000893 | 0 | 0 | 0.000894 | 1e-06
19:50 |  | 0.000875 |  | 0.000894 | 0.044336 | 19:50 | 0 | 0.000893 | 19:50 | 0 | 19:50 | 0 | 19:50 | 0.001008 | 19:50 | 0.000893 | 0 | 0 | 0.000894 | 1e-06
20:00 |  | 0.000875 |  | 0.000894 | 0.044336 | 20:00 | 0 | 0.000893 | 20:00 | 0 | 20:00 | 0 | 20:00 | 0.001008 | 20:00 | 0.000893 | 0 | 0 | 0.000894 | 1e-06
20:10 |  | 0.00085 |  | 0.000894 | 0.044336 | 20:10 | 0 | 0.000893 | 20:10 | 0 | 20:10 | 0 | 20:10 | 0.001008 | 20:10 | 0.000893 | 0 | 0 | 0.000894 | 1e-06
20:20 |  | 0.000825 |  | 0.000894 | 0.044336 | 20:20 | 0 | 0.000893 | 20:20 | 0 | 20:20 | 0 | 20:20 | 0.001008 | 20:20 | 0.000893 | 0 | 0 | 0.000894 | 1e-06
20:30 |  | 0.000825 |  | 0.000894 | 0.044336 | 20:30 | 0 | 0.000893 | 20:30 | 0 | 20:30 | 0 | 20:30 | 0.001008 | 20:30 | 0.000893 | 0 | 0 | 0.000894 | 1e-06
20:40 |  | 0.0008 |  | 0.000894 | 0.044336 | 20:40 | 0 | 0.000893 | 20:40 | 0 | 20:40 | 0 | 20:40 | 0.001008 | 20:40 | 0.000893 | 0 | 0 | 0.000894 | 1e-06
20:50 |  | 0.0008 |  | 0.000894 | 0.044336 | 20:50 | 0 | 0.000893 | 20:50 | 0 | 20:50 | 0 | 20:50 | 0.001008 | 20:50 | 0.000893 | 0 | 0 | 0.000894 | 1e-06
21:00 |  | 0.000775 |  | 0.000668 | 0.036523 | 21:00 | 0 | 0.000668 | 21:00 | 0 | 21:00 | 0 | 21:00 | 0.000753 | 21:00 | 0.000668 | 0 | 0 | 0.000668 | 0
21:10 |  | 0.000775 |  | 0.000894 | 0.044336 | 21:10 | 0 | 0.000893 | 21:10 | 0 | 21:10 | 0 | 21:10 | 0.001008 | 21:10 | 0.000893 | 0 | 0 | 0.000894 | 1e-06
21:20 |  | 0.00075 |  | 0.000668 | 0.036523 | 21:20 | 0 | 0.000668 | 21:20 | 0 | 21:20 | 0 | 21:20 | 0.000753 | 21:20 | 0.000668 | 0 | 0 | 0.000668 | 0
21:30 |  | 0.00075 |  | 0.000668 | 0.036523 | 21:30 | 0 | 0.000668 | 21:30 | 0 | 21:30 | 0 | 21:30 | 0.000753 | 21:30 | 0.000668 | 0 | 0 | 0.000668 | 0
21:40 |  | 0.00075 |  | 0.000668 | 0.036523 | 21:40 | 0 | 0.000668 | 21:40 | 0 | 21:40 | 0 | 21:40 | 0.000753 | 21:40 | 0.000668 | 0 | 0 | 0.000668 | 0
21:50 |  | 0.000725 |  | 0.000668 | 0.036523 | 21:50 | 0 | 0.000668 | 21:50 | 0 | 21:50 | 0 | 21:50 | 0.000753 | 21:50 | 0.000668 | 0 | 0 | 0.000668 | 0
22:00 |  | 0.000725 |  | 0.000668 | 0.036523 | 22:00 | 0 | 0.000668 | 22:00 | 0 | 22:00 | 0 | 22:00 | 0.000753 | 22:00 | 0.000668 | 0 | 0 | 0.000668 | 0
22:10 |  | 0.0007 |  | 0.000668 | 0.036523 | 22:10 | 0 | 0.000668 | 22:10 | 0 | 22:10 | 0 | 22:10 | 0.000753 | 22:10 | 0.000668 | 0 | 0 | 0.000668 | 0
22:20 |  | 0.0007 |  | 0.000668 | 0.036523 | 22:20 | 0 | 0.000668 | 22:20 | 0 | 22:20 | 0 | 22:20 | 0.000753 | 22:20 | 0.000668 | 0 | 0 | 0.000668 | 0
22:30 |  | 0.0007 |  | 0.000668 | 0.036523 | 22:30 | 0 | 0.000668 | 22:30 | 0 | 22:30 | 0 | 22:30 | 0.000753 | 22:30 | 0.000668 | 0 | 0 | 0.000668 | 0
22:40 |  | 0.000675 |  | 0.000668 | 0.036523 | 22:40 | 0 | 0.000668 | 22:40 | 0 | 22:40 | 0 | 22:40 | 0.000753 | 22:40 | 0.000668 | 0 | 0 | 0.000668 | 0
22:50 |  | 0.000675 |  | 0.000668 | 0.036523 | 22:50 | 0 | 0.000668 | 22:50 | 0 | 22:50 | 0 | 22:50 | 0.000753 | 22:50 | 0.000668 | 0 | 0 | 0.000668 | 0
23:00 |  | 0.000675 |  | 0.000668 | 0.036523 | 23:00 | 0 | 0.000668 | 23:00 | 0 | 23:00 | 0 | 23:00 | 0.000753 | 23:00 | 0.000668 | 0 | 0 | 0.000668 | 0
23:10 |  | 0.00065 |  | 0.000668 | 0.036523 | 23:10 | 0 | 0.000668 | 23:10 | 0 | 23:10 | 0 | 23:10 | 0.000753 | 23:10 | 0.000668 | 0 | 0 | 0.000668 | 0
23:20 |  | 0.00065 |  | 0.000668 | 0.036523 | 23:20 | 0 | 0.000668 | 23:20 | 0 | 23:20 | 0 | 23:20 | 0.000753 | 23:20 | 0.000668 | 0 | 0 | 0.000668 | 0
23:30 |  | 0.00065 |  | 0.000668 | 0.036523 | 23:30 | 0 | 0.000668 | 23:30 | 0 | 23:30 | 0 | 23:30 | 0.000753 | 23:30 | 0.000668 | 0 | 0 | 0.000668 | 0
23:40 |  | 0.000625 |  | 0.000668 | 0.036523 | 23:40 | 0 | 0.000668 | 23:40 | 0 | 23:40 | 0 | 23:40 | 0.000753 | 23:40 | 0.000668 | 0 | 0 | 0.000668 | 0
23:50 |  | 0.000625 |  | 0.000668 | 0.036523 | 23:50 | 0 | 0.000668 | 23:50 | 0 | 23:50 | 0 | 23:50 | 0.000753 | 23:50 | 0.000668 | 0 | 0 | 0.000668 | 0
24:00 |  | 0.000625 |  | 0.000668 | 0.036523 | 24:00 | 0 | 0.000668 | 24:00 | 0 | 24:00 | 0 | 24:00 | 0.000753 | 24:00 | 0.000668 | 0 | 0 | 0.000668 | 0

## 分水ます上下放流量(様式Ｄ）
時刻 | 流入量 | 浸透考慮後 | 放流量(計) | 放流量(上段) | 放流容量 (上段) | 放流容量 累計(上段) | 放流量（下段） | 分水ます 水位
0:00
0:10 | 0 | 0.000625 | 0 | 0 | 0 | 0 | 0 | 0
0:20 | 0 | 0.000625 | 0.000971 | 0 | 0 | 0 | 0 | 0.046875
0:30 | 0 | 0.000625 | 0.000187 | 0 | 0 | 0 | 0.000971 | 0.015625
0:40 | 0 | 0.000625 | 0.000971 | 0 | 0 | 0 | 0.000186 | 0.046875
0:50 | 0 | 0.00065 | 0.000529 | 0 | 0 | 0 | 0.000971 | 0.03125
1:00 | 0 | 0.00065 | 0.000739 | 0 | 0 | 0 | 0.000528 | 0.039063
1:10 | 0 | 0.00065 | 0.000739 | 0 | 0 | 0 | 0.000738 | 0.039063
1:20 | 0 | 0.000675 | 0.000739 | 0 | 0 | 0 | 0.000738 | 0.039063
1:30 | 0 | 0.000675 | 0.000739 | 0 | 0 | 0 | 0.000738 | 0.039063
1:40 | 0 | 0.000675 | 0.000739 | 0 | 0 | 0 | 0.000738 | 0.039063
1:50 | 0 | 0.0007 | 0.000739 | 0 | 0 | 0 | 0.000738 | 0.039063
2:00 | 0 | 0.0007 | 0.000739 | 0 | 0 | 0 | 0.000738 | 0.039063
2:10 | 0 | 0.000725 | 0.000739 | 0 | 0 | 0 | 0.000738 | 0.039063
2:20 | 0 | 0.000725 | 0.000739 | 0 | 0 | 0 | 0.000738 | 0.039063
2:30 | 0 | 0.000725 | 0.000739 | 0 | 0 | 0 | 0.000738 | 0.039063
2:40 | 0 | 0.00075 | 0.000739 | 0 | 0 | 0 | 0.000738 | 0.039063
2:50 | 0 | 0.00075 | 0.000739 | 0 | 0 | 0 | 0.000738 | 0.039063
3:00 | 0 | 0.000775 | 0.000739 | 0 | 0 | 0 | 0.000738 | 0.039063
3:10 | 0 | 0.000775 | 0.000739 | 0 | 0 | 0 | 0.000738 | 0.039063
3:20 | 0 | 0.0008 | 0.000739 | 0 | 0 | 0 | 0.000738 | 0.039063
3:30 | 0 | 0.0008 | 0.000739 | 0 | 0 | 0 | 0.000738 | 0.039063
3:40 | 0 | 0.000825 | 0.000739 | 0 | 0 | 0 | 0.000738 | 0.039063
3:50 | 0 | 0.000825 | 0.000739 | 0 | 0 | 0 | 0.000738 | 0.039063
4:00 | 0 | 0.00085 | 0.000739 | 0 | 0 | 0 | 0.000738 | 0.039063
4:10 | 0 | 0.00085 | 0.000971 | 0 | 0 | 0 | 0.000738 | 0.046875
4:20 | 0 | 0.000875 | 0.000739 | 0 | 0 | 0 | 0.000971 | 0.039063
4:30 | 0 | 0.0009 | 0.000971 | 0 | 0 | 0 | 0.000738 | 0.046875
4:40 | 0 | 0.0009 | 0.000971 | 0 | 0 | 0 | 0.000971 | 0.046875
4:50 | 0 | 0.000925 | 0.000971 | 0 | 0 | 0 | 0.000971 | 0.046875
5:00 | 0 | 0.00095 | 0.000971 | 0 | 0 | 0 | 0.000971 | 0.046875
5:10 | 0 | 0.00095 | 0.000971 | 0 | 0 | 0 | 0.000971 | 0.046875
5:20 | 0 | 0.000975 | 0.000971 | 0 | 0 | 0 | 0.000971 | 0.046875
5:30 | 0 | 0.001 | 0.000971 | 0 | 0 | 0 | 0.000971 | 0.046875
5:40 | 0 | 0.001025 | 0.000971 | 0 | 0 | 0 | 0.000971 | 0.046875
5:50 | 0 | 0.00105 | 0.000971 | 0 | 0 | 0 | 0.000971 | 0.046875
6:00 | 0 | 0.001075 | 0.000971 | 0 | 0 | 0 | 0.000971 | 0.046875
6:10 | 0 | 0.0011 | 0.001224 | 0 | 0 | 0 | 0.000971 | 0.054688
6:20 | 0 | 0.001125 | 0.000971 | 0 | 0 | 0 | 0.001224 | 0.046875
6:30 | 0 | 0.00115 | 0.001224 | 0 | 0 | 0 | 0.000971 | 0.054688
6:40 | 0 | 0.001175 | 0.001224 | 0 | 0 | 0 | 0.001224 | 0.054688
6:50 | 0 | 0.0012 | 0.001224 | 0 | 0 | 0 | 0.001224 | 0.054688
7:00 | 0 | 0.001225 | 0.001224 | 0 | 0 | 0 | 0.001224 | 0.054688
7:10 | 0 | 0.001275 | 0.001224 | 0 | 0 | 0 | 0.001224 | 0.054688
7:20 | 0 | 0.0013 | 0.001224 | 0 | 0 | 0 | 0.001224 | 0.054688
7:30 | 0 | 0.00135 | 0.001496 | 0 | 0 | 0 | 0.001224 | 0.0625
7:40 | 0 | 0.0014 | 0.001224 | 0 | 0 | 0 | 0.001495 | 0.054688
7:50 | 0 | 0.001425 | 0.001496 | 0 | 0 | 0 | 0.001224 | 0.0625
8:00 | 0 | 0.001475 | 0.001496 | 0 | 0 | 0 | 0.001495 | 0.0625
8:10 | 0 | 0.00155 | 0.001496 | 0 | 0 | 0 | 0.001495 | 0.0625
8:20 | 0 | 0.0016 | 0.001496 | 0 | 0 | 0 | 0.001495 | 0.0625
8:30 | 0 | 0.00165 | 0.001891 | 0 | 0 | 0 | 0.001495 | 0.078125
8:40 | 0 | 0.001725 | 0.001496 | 0 | 0 | 0 | 0.001891 | 0.0625
8:50 | 0 | 0.0018 | 0.001999 | 0 | 0 | 0 | 0.001495 | 0.09375
9:00 | 0 | 0.001875 | 0.001891 | 0 | 0 | 0 | 0.001999 | 0.078125
9:10 | 0 | 0.001975 | 0.001891 | 0 | 0 | 0 | 0.001891 | 0.078125
9:20 | 0 | 0.002075 | 0.002116 | 0 | 0 | 0 | 0.001891 | 0.10938
9:30 | 0 | 0.0022 | 0.002116 | 0 | 0 | 0 | 0.002116 | 0.10938
9:40 | 0 | 0.002325 | 0.00239 | 0 | 0 | 0 | 0.002116 | 0.13125
9:50 | 0 | 0.00245 | 0.00239 | 0 | 0 | 0 | 0.00239 | 0.13125
10:00 | 0 | 0.002625 | 0.002734 | 0 | 0 | 0 | 0.00239 | 0.1625
10:10 | 0 | 0.002825 | 0.002734 | 0 | 0 | 0 | 0.002734 | 0.1625
10:20 | 0 | 0.00305 | 0.003039 | 0 | 0 | 0 | 0.002734 | 0.19375
10:30 | 0 | 0.003325 | 0.003317 | 0 | 0 | 0 | 0.00304 | 0.225
10:40 | 0 | 0.00365 | 0.003572 | 0 | 0 | 0 | 0.003317 | 0.25625
10:50 | 0 | 0.00405 | 0.004036 | 0 | 0 | 0 | 0.003573 | 0.31875
11:00 | 0 | 0.004575 | 0.004451 | 0 | 0 | 0 | 0.004037 | 0.38125
11:10 | 0 | 0.005275 | 0.005388 | 0 | 0 | 0 | 0.004452 | 0.40664
11:20 | 0 | 0.006225 | 0.006193 | 0.000779 | 0.2337 | 0.2337 | 0.00461 | 0.41055
11:30 | 0 | 0.007625 | 0.007695 | 0.001559 | 0.7014 | 0.9351 | 0.004634 | 0.41641
11:40 | 0 | 0.00995 | 0.009812 | 0.003025 | 1.3752 | 2.3103 | 0.00467 | 0.42324
11:50 | 0 | 0.014575 | 0.014595 | 0.005102 | 2.4381 | 4.7484 | 0.004711 | 0.43594
12:00 | 0 | 0.0302 | 0.030044 | 0.00981 | 4.4736 | 9.222 | 0.004786 | 0.46719
12:10 | 0 | 0.019275 | 0.019371 | 0.025078 | 10.4664 | 19.6884 | 0.004967 | 0.44668
12:20 | 0 | 0.0118 | 0.011894 | 0.014523 | 11.8803 | 31.5687 | 0.004849 | 0.4291
12:30 | 0 | 0.008625 | 0.008558 | 0.007149 | 6.5016 | 38.0703 | 0.004746 | 0.41934
12:40 | 0 | 0.00685 | 0.006904 | 0.003871 | 3.306 | 41.3763 | 0.004687 | 0.41348 | ◆貯めきり貯留の場合(浸透なし）
12:50 | 0 | 0.0057 | 0.005572 | 0.002252 | 1.8369 | 43.2132 | 0.004652 | 0.40762
13:00 | 0 | 0.0049 | 0.004917 | 0.000957 | 0.9627 | 44.1759 | 0.004616 | 0.40371 | Ｖ＝ | 44.658 | m3
13:10 | 0 | 0.0043 | 0.004395 | 0.000325 | 0.3846 | 44.5605 | 0.004592 | 0.37246
13:20 | 0 | 0.00385 | 0.003974 | 0 | 0.0975 | 44.658 | 0.004396 | 0.30996
13:30 | 0 | 0.003475 | 0.003502 | 0 | 0 | 44.658 | 0.003975 | 0.24746
13:40 | 0 | 0.003175 | 0.003241 | 0 | 0 | 44.658 | 0.003503 | 0.21621
13:50 | 0 | 0.002925 | 0.002957 | 0 | 0 | 44.658 | 0.003242 | 0.18496
14:00 | 0 | 0.002725 | 0.002642 | 0 | 0 | 44.658 | 0.002957 | 0.15371
14:10 | 0 | 0.00255 | 0.002642 | 0 | 0 | 44.658 | 0.002642 | 0.15371
14:20 | 0 | 0.002375 | 0.002284 | 0 | 0 | 44.658 | 0.002642 | 0.12246
14:30 | 0 | 0.00225 | 0.002284 | 0 | 0 | 44.658 | 0.002284 | 0.12246
14:40 | 0 | 0.002125 | 0.002284 | 0 | 0 | 44.658 | 0.002284 | 0.12246
14:50 | 0 | 0.002025 | 0.001982 | 0 | 0 | 44.658 | 0.002284 | 0.091211
15:00 | 0 | 0.001925 | 0.001982 | 0 | 0 | 44.658 | 0.001981 | 0.091211
15:10 | 0 | 0.00185 | 0.001982 | 0 | 0 | 44.658 | 0.001981 | 0.091211
15:20 | 0 | 0.001775 | 0.001874 | 0 | 0 | 44.658 | 0.001981 | 0.075586
15:30 | 0 | 0.0017 | 0.001689 | 0 | 0 | 44.658 | 0.001873 | 0.067773
15:40 | 0 | 0.001625 | 0.001689 | 0 | 0 | 44.658 | 0.001688 | 0.067773
15:50 | 0 | 0.001575 | 0.001689 | 0 | 0 | 44.658 | 0.001688 | 0.067773
16:00 | 0 | 0.0015 | 0.001405 | 0 | 0 | 44.658 | 0.001688 | 0.059961
16:10 | 0 | 0.00145 | 0.001405 | 0 | 0 | 44.658 | 0.001405 | 0.059961
16:20 | 0 | 0.001425 | 0.001405 | 0 | 0 | 44.658 | 0.001405 | 0.059961
16:30 | 0 | 0.001375 | 0.001405 | 0 | 0 | 44.658 | 0.001405 | 0.059961
16:40 | 0 | 0.001325 | 0.001405 | 0 | 0 | 44.658 | 0.001405 | 0.059961
16:50 | 0 | 0.0013 | 0.001405 | 0 | 0 | 44.658 | 0.001405 | 0.059961
17:00 | 0 | 0.00125 | 0.00114 | 0 | 0 | 44.658 | 0.001405 | 0.052148
17:10 | 0 | 0.001225 | 0.00114 | 0 | 0 | 44.658 | 0.001139 | 0.052148
17:20 | 0 | 0.0012 | 0.00114 | 0 | 0 | 44.658 | 0.001139 | 0.052148
17:30 | 0 | 0.00115 | 0.00114 | 0 | 0 | 44.658 | 0.001139 | 0.052148
17:40 | 0 | 0.001125 | 0.00114 | 0 | 0 | 44.658 | 0.001139 | 0.052148
17:50 | 0 | 0.0011 | 0.00114 | 0 | 0 | 44.658 | 0.001139 | 0.052148
18:00 | 0 | 0.001075 | 0.00114 | 0 | 0 | 44.658 | 0.001139 | 0.052148
18:10 | 0 | 0.00105 | 0.00114 | 0 | 0 | 44.658 | 0.001139 | 0.052148
18:20 | 0 | 0.001025 | 0.000894 | 0 | 0 | 44.658 | 0.001139 | 0.044336
18:30 | 0 | 0.001 | 0.00114 | 0 | 0 | 44.658 | 0.000893 | 0.052148
18:40 | 0 | 0.001 | 0.000894 | 0 | 0 | 44.658 | 0.001139 | 0.044336
18:50 | 0 | 0.000975 | 0.000894 | 0 | 0 | 44.658 | 0.000893 | 0.044336
19:00 | 0 | 0.00095 | 0.000894 | 0 | 0 | 44.658 | 0.000893 | 0.044336
19:10 | 0 | 0.000925 | 0.000894 | 0 | 0 | 44.658 | 0.000893 | 0.044336
19:20 | 0 | 0.000925 | 0.000894 | 0 | 0 | 44.658 | 0.000893 | 0.044336
19:30 | 0 | 0.0009 | 0.000894 | 0 | 0 | 44.658 | 0.000893 | 0.044336
19:40 | 0 | 0.000875 | 0.000894 | 0 | 0 | 44.658 | 0.000893 | 0.044336
19:50 | 0 | 0.000875 | 0.000894 | 0 | 0 | 44.658 | 0.000893 | 0.044336
20:00 | 0 | 0.00085 | 0.000894 | 0 | 0 | 44.658 | 0.000893 | 0.044336
20:10 | 0 | 0.000825 | 0.000894 | 0 | 0 | 44.658 | 0.000893 | 0.044336
20:20 | 0 | 0.000825 | 0.000894 | 0 | 0 | 44.658 | 0.000893 | 0.044336
20:30 | 0 | 0.0008 | 0.000894 | 0 | 0 | 44.658 | 0.000893 | 0.044336
20:40 | 0 | 0.0008 | 0.000894 | 0 | 0 | 44.658 | 0.000893 | 0.044336
20:50 | 0 | 0.000775 | 0.000668 | 0 | 0 | 44.658 | 0.000893 | 0.036523
21:00 | 0 | 0.000775 | 0.000894 | 0 | 0 | 44.658 | 0.000668 | 0.044336
21:10 | 0 | 0.00075 | 0.000668 | 0 | 0 | 44.658 | 0.000893 | 0.036523
21:20 | 0 | 0.00075 | 0.000668 | 0 | 0 | 44.658 | 0.000668 | 0.036523
21:30 | 0 | 0.00075 | 0.000668 | 0 | 0 | 44.658 | 0.000668 | 0.036523
21:40 | 0 | 0.000725 | 0.000668 | 0 | 0 | 44.658 | 0.000668 | 0.036523
21:50 | 0 | 0.000725 | 0.000668 | 0 | 0 | 44.658 | 0.000668 | 0.036523
22:00 | 0 | 0.0007 | 0.000668 | 0 | 0 | 44.658 | 0.000668 | 0.036523
22:10 | 0 | 0.0007 | 0.000668 | 0 | 0 | 44.658 | 0.000668 | 0.036523
22:20 | 0 | 0.0007 | 0.000668 | 0 | 0 | 44.658 | 0.000668 | 0.036523
22:30 | 0 | 0.000675 | 0.000668 | 0 | 0 | 44.658 | 0.000668 | 0.036523
22:40 | 0 | 0.000675 | 0.000668 | 0 | 0 | 44.658 | 0.000668 | 0.036523
22:50 | 0 | 0.000675 | 0.000668 | 0 | 0 | 44.658 | 0.000668 | 0.036523
23:00 | 0 | 0.00065 | 0.000668 | 0 | 0 | 44.658 | 0.000668 | 0.036523
23:10 | 0 | 0.00065 | 0.000668 | 0 | 0 | 44.658 | 0.000668 | 0.036523
23:20 | 0 | 0.00065 | 0.000668 | 0 | 0 | 44.658 | 0.000668 | 0.036523
23:30 | 0 | 0.000625 | 0.000668 | 0 | 0 | 44.658 | 0.000668 | 0.036523
23:40 | 0 | 0.000625 | 0.000668 | 0 | 0 | 44.658 | 0.000668 | 0.036523
23:50 | 0 | 0.000625 | 0.000668 | 0 | 0 | 44.658 | 0.000668 | 0.036523
24:00 | #REF! | #REF! | #REF! | 0 | 0 | 44.658 | 0.000668 | #REF!

## 施設規模の計算(様式Ｅ）
円筒ます
[14 empty] | 浸透面 | 側面及び底面 |  | 底面
[14 empty] | 施設規模 | 0.2m≦直径≦1m | 1.0m＜直径＜10m | 0.3m≦直径≦1m | 1.0m＜直径＜10m
[14 empty] | 基本式 | ｋｆ＝aH2+bH+c | kf＝aH+b | kf＝aH+b | kf＝aH+b
[14 empty] | a | 0.475D+0.945 | 6.244D+2.853 | 1.497D-0.100 | 2.556D-2.052
[14 empty] | b | 6.07D+1.01 | 0.93D2+1.606D-0.773 | 1.13D2+0.638D-0.011 | 0.924D2+0.993D-0.087
[14 empty] | c | 2.570D-0.188 | - | - | -
[14 empty] | kfm1 | - | - | - | -
| ◆計算手順 | [6 empty] | 無色のセルの箇所は自動計算されます（手入力しないこと） | [5 empty] | kfm2 | - | - | - | -
[6 empty] | ステップ① |  | 黄色のセルの箇所を手入力する（条件入力） | [5 empty] | kfm3 | - | - | - | -
[6 empty] | ステップ② |  | 緑色のセルの箇所を手入力して容量を調整する（面積調整） | [5 empty] | kfm4 | - | - | - | -
[6 empty] | ステップ③ |  | 緑色セル入力後左側のボタン を押すと設計水頭Ｈが自動計算されます。 | [5 empty] | 施設規模 | 0.2m≦直径≦1m | 1.0m＜直径＜10m | 0.3m≦直径≦1m | 1.0m＜直径＜10m
[14 empty] | 基本式 | ｋｆ＝aH2+bH+c | kf＝aH+b | kf＝aH+b | kf＝aH+b
|  |  | 0.00094732 |  |  | ステップ④ |  | 桃色のセルの箇所に製品規格高＋砕石厚（底面）を入力して施設容量確認
（１）地下貯留浸透施設諸元＜必要設計水頭の計算＞
| 飽和透水係数 | 透水係数(中央値）ｏｒ現地試験 | ｋ０ |  | m/hr | 0.03 |  |  |  | 中央値の場合、0．03を入力、現地試験の場合、結果を入力 (ただし、単位注意） |  |  |  | 正方形ます
| 影響係数 |  | α |  |  | 0.81 |  |  |  | 地下水位、目づまり等による影響に対する安全率(=0.81)
[6 empty] | ① | ② | ③ | ④ | ←それぞれ４種類まで入力可能 |  |  |  | 浸透面 | 側面及び底面 |  |  | 底面
空隙貯留浸透施設 （矩形の浸透桝） 側面・底面 |  | ますの種類 |  |  |  | 3 |  |  |  | ←円筒ます：1、正方ます：2、矩形ます：3 |  |  |  | 施設規模 | 幅≦1m | 1.0m＜幅≦10m | 10m＜直径＜80m | 幅≦1m | 1.0m＜幅≦10m | 10m＜直径＜80m
|  | 浸透面 |  |  |  | 2 |  |  |  | ←側面及び底面：1、底面：2、側面：3 |  |  |  | 基本式 | ｋｆ＝aH2+bH+c | kf＝aH+b | kf＝aH+b | kf＝aH+b | kf＝aH+b | kf＝aH+b
|  | 幅1(直径) 砕石含 | W1(w) |  | m | 7.2 |  |  |  | 設置する浸透ますの幅（直径）→砕石層までの幅～以下同じ |  |  |  | a | 0.120W+0.985 | -0.453W2+8.289W+0.753 | 0.747W+21.355 | 1.676W-0.137 | -0.204W2+3.166W-1.936 | 1.265W-15.670
|  | 幅2(延長) 砕石含 | W2(L) |  | m | 4.2 |  |  |  | 設置する浸透ますの幅(延長) ※円筒、正方の場合は記入不要 |  |  |  | b | 7.837W+0.82 | 1.458W2+1.27W+0.362 | 1.263W2+4.295W-7.649 | 1.496W2+0.671W-0.015 | 1.345W2+0.736W+0.251 | 1.259W2+2.336W-8.13
|  | ▼必要設計水頭 | H１ |  | m | 1.6819 |  |  |  | ▼浸透ますの設計水頭(最適解） 自動計算 |  |  |  | c | 2.858W-0.283 | - | - | - | - | -
|  | 比浸透量 | ｋｆ |  | m2 | 60.62 |  |  |  | 幅(直径)、設計水頭を用いて算定式により算出 |  |  |  | kfm1 | - | - | - | - | - | -
|  | 個 数 | N |  | 個 | 1 |  |  |  | 設置する浸透ますの個数 |  |  |  | kfm2 | - | - | - | - | - | -
|  | 浸透対策量 | Qp1～n |  | m3/hr | 1.4731 |  |  |  | Qp1～n＝k０'×α×kｆp×N |  |  |  | kfm3 | - | - | - | - | - | -
|  | 浸透対策量 計 | Qp |  | m3/s | 0.0004 |  |  |  | (Qp＝Qp1＋Qp２＋・・・・＋Qpn)/3600 |  |  |  | kfm4 | - | - | - | - | - | -
|  | 砕石厚（底面） | T1 |  | m | 0.2 |  |  |  | 側面浸透のみの場合は「０」
|  | 砕石厚（側面） | T2 |  | m | 0 |  |  |  | 底面浸透のみの場合は「０」 |  |  |  | 矩形のます
[14 empty] | 浸透面 | ①側面及び底面 |  | 底面（幅は正方形ます面積相当に換算；W=(W1×W2）1/2）
|  | 砕石部面積（底面） | A1 |  | m2 | 30.24 |  |  |  | W1×W2 |  |  |  | 施設規模 | 延長200m、幅約4m |  | 幅≦1m | 1.0m＜幅≦10m | 10m＜直径＜80m
|  | 砕石部面積（側面） | A2 |  | m2 | 0 |  |  |  | A1ーA3（側面浸透有りの場合） |  |  |  | 基本式 | kf①＝aH+b |  | kf＝aH+b | kf＝aH+b | kf＝aH+b
|  | 内空部面積 | A3 |  | m2 | 28 |  |  |  | 計算の上直接入力 |  |  |  | a | 3.297L+(1.971W+4.663) |  | 1.676W-0.137 | -0.204W2+3.166W-1.936 | 1.265W-15.670
[14 empty] | b | (1.401W+0.684)L+(1.214W-0.834) |  | 1.496W2+0.671W-0.015 | 1.345W2+0.736W+0.251 | 1.259W2+2.336W-8.13
|  | 砕石部容積（底面） | V1 |  | m3 | 6.048 |  |  |  | A1×T1 |  |  |  | c | - |  | - | - | -
|  | 砕石部容積（側面） | V2 |  | m3 | 0 |  |  |  | A2×（HーT1） |  |  |  | kfm1 | - |  | - | 60.6219 | -
|  | 内空部容積 | V3 |  | m3 | 41.4945 |  |  |  | A3×（HーT1） |  |  |  | kfm2 | - |  | - | - | -
[14 empty] | kfm3 | - |  | - | - | -
|  | 砕石の空隙率 | α1,2 |  | ％ | 40 |  |  |  | 単粒度砕石は４０％、その他１０％ |  |  |  | kfm4 | - |  | - | - | -
|  | 内空材の空隙率 | α3 |  | ％ | 95 |  |  |  | 使用するメーカーのカタログによる
|  | 砕石部貯留量（底面） | Vg1 |  | m3 | 2.419 |  |  |  | N×（V1×α1,2）
|  | 砕石部貯留量（側面） | Vg2 |  | m3 | 0 |  |  |  | N×（V2×α1,2）
|  | 内空部貯留量 | Vg3 |  | m3 | 39.419 |  |  |  | N×（V3×α3）
|  | 空隙貯留量 | Vg1～n |  | m3 | 41.838
|  | 空隙貯留量 計 | Vg |  | m3 | 41.838
（２）対策施設として設置するの地下貯留浸透施設の最大可能貯留量 Vmax
|  | 幅1(直径) | W1(ｄ) |  | m | 7.2
|  | 幅2(延長) | W2(L) |  | m | 4.2
|  | ▼設計水頭 (設置する施設） | H２（ｈ＋Ｔ１） |  | m | 1.2 |  |  |  | ←実際の浸透槽の高さ（ｈ）＋底辺の砕石厚（Ｔ１）を入力する。 注意） Ｈ２≧Ｈ１であること！
|  | 比浸透量 | ｋｆ |  | m2
|  | 個 数 | N |  | 個 | 1
|  | 浸透対策量 | Qp1～n |  | m3/hr | 0 | 0 | 0 | 0
|  | 浸透対策量 計 | Qp |  | m3/s | 0
|  | 砕石厚（底面） | T1 |  | m | 0.2
|  | 砕石厚（側面） | T2 |  | m | 0
|  | 砕石部面積（底面） | A1 |  | m2 | 30.24
|  | 砕石部面積（側面） | A2 |  | m2 | 0
|  | 内空部面積 | A3 |  | m2 | 28
|  | 砕石部容積（底面） | V1 |  | m3 | 6.048
|  | 砕石部容積（側面） | V2 |  | m3 | 0
|  | 内空部容積 | V3 |  | m3 | 28
|  | 砕石の空隙率 | α1,2 |  | ％ | 40
|  | 内空材の空隙率 | α3 |  | ％ | 95
|  | 砕石部貯留量（底面） | Vg1 |  | m3 | 2.419
|  | 砕石部貯留量（側面） | Vg2 |  | m3 | 0
|  | 内空部貯留量 | Vg3 |  | m3 | 26.6
|  | 最大可能貯留量 | Vmax |  | m3 | 29.019
（３）計算確認
|  | ●必要設計水頭 | H１ |  | ＝ | 1.6819 |  | m 必要空隙貯留量 Vg＝ |  |  | 41.838 | m3 | 貯留槽寸法
ｗ１
7.2
|  | 浸透対策量 | Qp |  | ＝ | 0.0004 |  | m3/s となり |  |  |  |  | ｗ２
|  | 空隙貯留浸透施設内に残る流入容量 | Vs |  | ＝ | 41.823 |  | m3 | （「データ計算」シート |  | から） となり |  | 4.2
|  | ■対策施設設計水頭 |  | Ｈ２ | ＝ | 1.2 |  | ｍ | Ｈ２≧Ｈ１か？
|  | 貯留槽高さ |  | ｈ | ＝ | 1 |  | ｍ |  |  | 結果 | ＮＧ
|  | 最大可能貯留量 |  | Ｖｍａｘ | ＝ | 29.019 |  | ｍ３ | Ｖｍａｘ≧Ｖｓか？
|  | 最大水深（貯留槽底から） |  | ｈ’ | ＝ | 1.481 |  | ｍ
|  | 水深(チェック用） | ｈ |  | ＝ | 1.681 |  | ｍ
砕石とフィルター砂の間に透水シ ートを設置する
＜底面のシート＞
緑色セルの入力後 PUSH
Ｈ＝ｈ＋Ｔ１
地下貯留浸透施設の「必要設計水深」と対策施設容量のチェック ◆ステップ①～ステップ④を入力 → 結果 "ＯＫ"か"ＮＧ"か確認◆
砕石厚(底面）
※注意 Ｗ２≧Ｗ１ 砕石幅含む

## 参考；（データ計算（一定量差し引き））
2段オリフィス 方式の場合 | データなし | 放流量 （上段）の 結果データを貼り付け | [6 empty] | データなし
貯め切り方式の場合 | 流出計算 結果データ を貼り付け | 流出計算 結果データ を貼り付け | [6 empty] | 流出計算 結果データ を貼り付け
| ↓ | ↓ | [6 empty] | ↓
時刻 | 行為前 流入量 (m3/s) | 行為後 流入量 (m3/s) | 行為後 流入容量 (m3) | 行為後 流入容量 累計(m3) | 浸透能力 (m3/s) | 浸透考慮後 流入量 (m3/s) | 浸透考慮後 流入容量 (m3) | 浸透考慮後 流入容量 累計(m3) | 降雨強度
0:00
0:10 |  |  | 0 | 0 | 0.0004 | 0 | 0 | 0
0:20 |  | 0 | 0 | 0 | 0.0004 | 0 | 0 | 0
0:30 |  | 0 | 0 | 0 | 0.0004 | 0 | 0 | 0
0:40 |  | 0 | 0 | 0 | 0.0004 | 0 | 0 | 0
0:50 |  | 0 | 0 | 0 | 0.0004 | 0 | 0 | 0
1:00 |  | 0 | 0 | 0 | 0.0004 | 0 | 0 | 0
1:10 |  | 0 | 0 | 0 | 0.0004 | 0 | 0 | 0
1:20 |  | 0 | 0 | 0 | 0.0004 | 0 | 0 | 0
1:30 |  | 0 | 0 | 0 | 0.0004 | 0 | 0 | 0
1:40 |  | 0 | 0 | 0 | 0.0004 | 0 | 0 | 0
1:50 |  | 0 | 0 | 0 | 0.0004 | 0 | 0 | 0
2:00 |  | 0 | 0 | 0 | 0.0004 | 0 | 0 | 0
2:10 |  | 0 | 0 | 0 | 0.0004 | 0 | 0 | 0
2:20 |  | 0 | 0 | 0 | 0.0004 | 0 | 0 | 0
2:30 |  | 0 | 0 | 0 | 0.0004 | 0 | 0 | 0
2:40 |  | 0 | 0 | 0 | 0.0004 | 0 | 0 | 0
2:50 |  | 0 | 0 | 0 | 0.0004 | 0 | 0 | 0
3:00 |  | 0 | 0 | 0 | 0.0004 | 0 | 0 | 0
3:10 |  | 0 | 0 | 0 | 0.0004 | 0 | 0 | 0
3:20 |  | 0 | 0 | 0 | 0.0004 | 0 | 0 | 0
3:30 |  | 0 | 0 | 0 | 0.0004 | 0 | 0 | 0
3:40 |  | 0 | 0 | 0 | 0.0004 | 0 | 0 | 0
3:50 |  | 0 | 0 | 0 | 0.0004 | 0 | 0 | 0
4:00 |  | 0 | 0 | 0 | 0.0004 | 0 | 0 | 0
4:10 |  | 0 | 0 | 0 | 0.0004 | 0 | 0 | 0
4:20 |  | 0 | 0 | 0 | 0.0004 | 0 | 0 | 0
4:30 |  | 0 | 0 | 0 | 0.0004 | 0 | 0 | 0
4:40 |  | 0 | 0 | 0 | 0.0004 | 0 | 0 | 0
4:50 |  | 0 | 0 | 0 | 0.0004 | 0 | 0 | 0
5:00 |  | 0 | 0 | 0 | 0.0004 | 0 | 0 | 0
5:10 |  | 0 | 0 | 0 | 0.0004 | 0 | 0 | 0
5:20 |  | 0 | 0 | 0 | 0.0004 | 0 | 0 | 0
5:30 |  | 0 | 0 | 0 | 0.0004 | 0 | 0 | 0
5:40 |  | 0 | 0 | 0 | 0.0004 | 0 | 0 | 0
5:50 |  | 0 | 0 | 0 | 0.0004 | 0 | 0 | 0
6:00 |  | 0 | 0 | 0 | 0.0004 | 0 | 0 | 0
6:10 |  | 0 | 0 | 0 | 0.0004 | 0 | 0 | 0
6:20 |  | 0 | 0 | 0 | 0.0004 | 0 | 0 | 0
6:30 |  | 0 | 0 | 0 | 0.0004 | 0 | 0 | 0
6:40 |  | 0 | 0 | 0 | 0.0004 | 0 | 0 | 0
6:50 |  | 0 | 0 | 0 | 0.0004 | 0 | 0 | 0
7:00 |  | 0 | 0 | 0 | 0.0004 | 0 | 0 | 0
7:10 |  | 0 | 0 | 0 | 0.0004 | 0 | 0 | 0
7:20 |  | 0 | 0 | 0 | 0.0004 | 0 | 0 | 0
7:30 |  | 0 | 0 | 0 | 0.0004 | 0 | 0 | 0
7:40 |  | 0 | 0 | 0 | 0.0004 | 0 | 0 | 0
7:50 |  | 0 | 0 | 0 | 0.0004 | 0 | 0 | 0
8:00 |  | 0 | 0 | 0 | 0.0004 | 0 | 0 | 0
8:10 |  | 0 | 0 | 0 | 0.0004 | 0 | 0 | 0
8:20 |  | 0 | 0 | 0 | 0.0004 | 0 | 0 | 0
8:30 |  | 0 | 0 | 0 | 0.0004 | 0 | 0 | 0
8:40 |  | 0 | 0 | 0 | 0.0004 | 0 | 0 | 0
8:50 |  | 0 | 0 | 0 | 0.0004 | 0 | 0 | 0
9:00 |  | 0 | 0 | 0 | 0.0004 | 0 | 0 | 0
9:10 |  | 0 | 0 | 0 | 0.0004 | 0 | 0 | 0
9:20 |  | 0 | 0 | 0 | 0.0004 | 0 | 0 | 0
9:30 |  | 0 | 0 | 0 | 0.0004 | 0 | 0 | 0
9:40 |  | 0 | 0 | 0 | 0.0004 | 0 | 0 | 0
9:50 |  | 0 | 0 | 0 | 0.0004 | 0 | 0 | 0
10:00 |  | 0 | 0 | 0 | 0.0004 | 0 | 0 | 0
10:10 |  | 0 | 0 | 0 | 0.0004 | 0 | 0 | 0
10:20 |  | 0 | 0 | 0 | 0.0004 | 0 | 0 | 0
10:30 |  | 0 | 0 | 0 | 0.0004 | 0 | 0 | 0
10:40 |  | 0 | 0 | 0 | 0.0004 | 0 | 0 | 0
10:50 |  | 0 | 0 | 0 | 0.0004 | 0 | 0 | 0
11:00 |  | 0 | 0 | 0 | 0.0004 | 0 | 0 | 0
11:10 |  | 0 | 0 | 0 | 0.0004 | 0 | 0 | 0
11:20 |  | 0 | 0 | 0 | 0.0004 | 0 | 0 | 0
11:30 |  | 0.000779 | 0.2337 | 0.2337 | 0.0004 | 0.000379 | 0.1137 | 0.1137
11:40 |  | 0.001559 | 0.7014 | 0.9351 | 0.0004 | 0.001159 | 0.4614 | 0.5751
11:50 |  | 0.003025 | 1.3752 | 2.3103 | 0.0004 | 0.002625 | 1.1352 | 1.7103
12:00 |  | 0.005102 | 2.4381 | 4.7484 | 0.0004 | 0.004702 | 2.1981 | 3.9084
12:10 |  | 0.00981 | 4.4736 | 9.222 | 0.0004 | 0.00941 | 4.2336 | 8.142
12:20 |  | 0.025078 | 10.4664 | 19.6884 | 0.0004 | 0.024678 | 10.2264 | 18.3684
12:30 |  | 0.014523 | 11.8803 | 31.5687 | 0.0004 | 0.014123 | 11.6403 | 30.0087
12:40 |  | 0.007149 | 6.5016 | 38.0703 | 0.0004 | 0.006749 | 6.2616 | 36.2703
12:50 |  | 0.003871 | 3.306 | 41.3763 | 0.0004 | 0.003471 | 3.066 | 39.3363
13:00 |  | 0.002252 | 1.8369 | 43.2132 | 0.0004 | 0.001852 | 1.5969 | 40.9332
13:10 |  | 0.000957 | 0.9627 | 44.1759 | 0.0004 | 0.000557 | 0.7227 | 41.6559
13:20 |  | 0.000325 | 0.3846 | 44.5605 | 0.0004 | 0 | 0.1671 | 41.823
13:30 |  | 0 | 0.0975 | 44.658 | 0.0004 | 0 | 0 | 41.823
13:40 |  | 0 | 0 | 44.658 | 0.0004 | 0 | 0 | 41.823
13:50 |  | 0 | 0 | 44.658 | 0.0004 | 0 | 0 | 41.823
14:00 |  | 0 | 0 | 44.658 | 0.0004 | 0 | 0 | 41.823
14:10 |  | 0 | 0 | 44.658 | 0.0004 | 0 | 0 | 41.823
14:20 |  | 0 | 0 | 44.658 | 0.0004 | 0 | 0 | 41.823
14:30 |  | 0 | 0 | 44.658 | 0.0004 | 0 | 0 | 41.823
14:40 |  | 0 | 0 | 44.658 | 0.0004 | 0 | 0 | 41.823
14:50 |  | 0 | 0 | 44.658 | 0.0004 | 0 | 0 | 41.823
15:00 |  | 0 | 0 | 44.658 | 0.0004 | 0 | 0 | 41.823
15:10 |  | 0 | 0 | 44.658 | 0.0004 | 0 | 0 | 41.823
15:20 |  | 0 | 0 | 44.658 | 0.0004 | 0 | 0 | 41.823
15:30 |  | 0 | 0 | 44.658 | 0.0004 | 0 | 0 | 41.823
15:40 |  | 0 | 0 | 44.658 | 0.0004 | 0 | 0 | 41.823
15:50 |  | 0 | 0 | 44.658 | 0.0004 | 0 | 0 | 41.823
16:00 |  | 0 | 0 | 44.658 | 0.0004 | 0 | 0 | 41.823
16:10 |  | 0 | 0 | 44.658 | 0.0004 | 0 | 0 | 41.823
16:20 |  | 0 | 0 | 44.658 | 0.0004 | 0 | 0 | 41.823
16:30 |  | 0 | 0 | 44.658 | 0.0004 | 0 | 0 | 41.823
16:40 |  | 0 | 0 | 44.658 | 0.0004 | 0 | 0 | 41.823
16:50 |  | 0 | 0 | 44.658 | 0.0004 | 0 | 0 | 41.823
17:00 |  | 0 | 0 | 44.658 | 0.0004 | 0 | 0 | 41.823
17:10 |  | 0 | 0 | 44.658 | 0.0004 | 0 | 0 | 41.823
17:20 |  | 0 | 0 | 44.658 | 0.0004 | 0 | 0 | 41.823
17:30 |  | 0 | 0 | 44.658 | 0.0004 | 0 | 0 | 41.823
17:40 |  | 0 | 0 | 44.658 | 0.0004 | 0 | 0 | 41.823
17:50 |  | 0 | 0 | 44.658 | 0.0004 | 0 | 0 | 41.823
18:00 |  | 0 | 0 | 44.658 | 0.0004 | 0 | 0 | 41.823
18:10 |  | 0 | 0 | 44.658 | 0.0004 | 0 | 0 | 41.823
18:20 |  | 0 | 0 | 44.658 | 0.0004 | 0 | 0 | 41.823
18:30 |  | 0 | 0 | 44.658 | 0.0004 | 0 | 0 | 41.823
18:40 |  | 0 | 0 | 44.658 | 0.0004 | 0 | 0 | 41.823
18:50 |  | 0 | 0 | 44.658 | 0.0004 | 0 | 0 | 41.823
19:00 |  | 0 | 0 | 44.658 | 0.0004 | 0 | 0 | 41.823
19:10 |  | 0 | 0 | 44.658 | 0.0004 | 0 | 0 | 41.823
19:20 |  | 0 | 0 | 44.658 | 0.0004 | 0 | 0 | 41.823
19:30 |  | 0 | 0 | 44.658 | 0.0004 | 0 | 0 | 41.823
19:40 |  | 0 | 0 | 44.658 | 0.0004 | 0 | 0 | 41.823
19:50 |  | 0 | 0 | 44.658 | 0.0004 | 0 | 0 | 41.823
20:00 |  | 0 | 0 | 44.658 | 0.0004 | 0 | 0 | 41.823
20:10 |  | 0 | 0 | 44.658 | 0.0004 | 0 | 0 | 41.823
20:20 |  | 0 | 0 | 44.658 | 0.0004 | 0 | 0 | 41.823
20:30 |  | 0 | 0 | 44.658 | 0.0004 | 0 | 0 | 41.823
20:40 |  | 0 | 0 | 44.658 | 0.0004 | 0 | 0 | 41.823
20:50 |  | 0 | 0 | 44.658 | 0.0004 | 0 | 0 | 41.823
21:00 |  | 0 | 0 | 44.658 | 0.0004 | 0 | 0 | 41.823
21:10 |  | 0 | 0 | 44.658 | 0.0004 | 0 | 0 | 41.823
21:20 |  | 0 | 0 | 44.658 | 0.0004 | 0 | 0 | 41.823
21:30 |  | 0 | 0 | 44.658 | 0.0004 | 0 | 0 | 41.823
21:40 |  | 0 | 0 | 44.658 | 0.0004 | 0 | 0 | 41.823
21:50 |  | 0 | 0 | 44.658 | 0.0004 | 0 | 0 | 41.823
22:00 |  | 0 | 0 | 44.658 | 0.0004 | 0 | 0 | 41.823
22:10 |  | 0 | 0 | 44.658 | 0.0004 | 0 | 0 | 41.823
22:20 |  | 0 | 0 | 44.658 | 0.0004 | 0 | 0 | 41.823
22:30 |  | 0 | 0 | 44.658 | 0.0004 | 0 | 0 | 41.823
22:40 |  | 0 | 0 | 44.658 | 0.0004 | 0 | 0 | 41.823
22:50 |  | 0 | 0 | 44.658 | 0.0004 | 0 | 0 | 41.823
23:00 |  | 0 | 0 | 44.658 | 0.0004 | 0 | 0 | 41.823
23:10 |  | 0 | 0 | 44.658 | 0.0004 | 0 | 0 | 41.823
23:20 |  | 0 | 0 | 44.658 | 0.0004 | 0 | 0 | 41.823
23:30 |  | 0 | 0 | 44.658 | 0.0004 | 0 | 0 | 41.823
23:40 |  | 0 | 0 | 44.658 | 0.0004 | 0 | 0 | 41.823
23:50 |  | 0 | 0 | 44.658 | 0.0004 | 0 | 0 | 41.823
24:00 |  | 0 | 0 | 44.658 | 0.0004 | 0 | 0 | 41.823
|  | 0 | 0 | 44.658 | 0.0004 | 0 | 0 | 41.823