## データ貼り付け
1 | 0 | 94 | 9.4e-05 | 0 | 0 | 0 | 0
2 | 0 | 94 | 9.4e-05 | 0.000169 | 0.000169 | 0 | 0.019141
3 | 0 | 94 | 9.4e-05 | 1.3e-05 | 1.3e-05 | 0 | 0.003516
4 | 0 | 94 | 9.4e-05 | 0.000169 | 0.000169 | 0 | 0.019141
5 | 0 | 98 | 9.8e-05 | 4.1e-05 | 4.1e-05 | 0 | 0.007422
6 | 0 | 98 | 9.8e-05 | 0.000144 | 0.000144 | 0 | 0.017188
7 | 0 | 98 | 9.8e-05 | 5.8e-05 | 5.8e-05 | 0 | 0.009375
8 | 0 | 101 | 0.000101 | 0.000144 | 0.000144 | 0 | 0.017188
9 | 0 | 101 | 0.000101 | 5.8e-05 | 5.8e-05 | 0 | 0.009375
10 | 0 | 101 | 0.000101 | 0.000144 | 0.000144 | 0 | 0.017188
11 | 0 | 105 | 0.000105 | 5.8e-05 | 5.8e-05 | 0 | 0.009375
12 | 0 | 105 | 0.000105 | 0.000144 | 0.000144 | 0 | 0.017188
13 | 0 | 109 | 0.000109 | 5.8e-05 | 5.8e-05 | 0 | 0.009375
14 | 0 | 109 | 0.000109 | 0.000144 | 0.000144 | 0 | 0.017188
15 | 0 | 109 | 0.000109 | 7.7e-05 | 7.7e-05 | 0 | 0.011328
16 | 0 | 112 | 0.000112 | 0.000144 | 0.000144 | 0 | 0.017188
17 | 0 | 112 | 0.000112 | 9.8e-05 | 9.8e-05 | 0 | 0.013281
18 | 0 | 116 | 0.000116 | 0.000144 | 0.000144 | 0 | 0.017188
19 | 0 | 116 | 0.000116 | 9.8e-05 | 9.8e-05 | 0 | 0.013281
20 | 0 | 120 | 0.00012 | 0.000144 | 0.000144 | 0 | 0.017188
21 | 0 | 120 | 0.00012 | 9.8e-05 | 9.8e-05 | 0 | 0.013281
22 | 0 | 124 | 0.000124 | 0.000144 | 0.000144 | 0 | 0.017188
23 | 0 | 124 | 0.000124 | 9.8e-05 | 9.8e-05 | 0 | 0.013281
24 | 0 | 128 | 0.000128 | 0.000144 | 0.000144 | 0 | 0.017188
25 | 0 | 128 | 0.000128 | 9.8e-05 | 9.8e-05 | 0 | 0.013281
26 | 0 | 131 | 0.000131 | 0.000144 | 0.000144 | 0 | 0.017188
27 | 0 | 135 | 0.000135 | 0.00012 | 0.00012 | 0 | 0.015234
28 | 0 | 135 | 0.000135 | 0.000144 | 0.000144 | 0 | 0.017188
29 | 0 | 139 | 0.000139 | 0.000144 | 0.000144 | 0 | 0.017188
30 | 0 | 142 | 0.000142 | 0.000144 | 0.000144 | 0 | 0.017188
31 | 0 | 142 | 0.000142 | 0.000144 | 0.000144 | 0 | 0.017188
32 | 0 | 146 | 0.000146 | 0.000144 | 0.000144 | 0 | 0.017188
33 | 0 | 150 | 0.00015 | 0.000144 | 0.000144 | 0 | 0.017188
34 | 0 | 154 | 0.000154 | 0.000144 | 0.000144 | 0 | 0.017188
35 | 0 | 158 | 0.000158 | 0.000169 | 0.000169 | 0 | 0.019141
36 | 0 | 161 | 0.000161 | 0.000169 | 0.000169 | 0 | 0.019141
37 | 0 | 165 | 0.000165 | 0.000169 | 0.000169 | 0 | 0.019141
38 | 0 | 169 | 0.000169 | 0.000169 | 0.000169 | 0 | 0.019141
39 | 0 | 172 | 0.000172 | 0.000169 | 0.000169 | 0 | 0.019141
40 | 0 | 176 | 0.000176 | 0.000169 | 0.000169 | 0 | 0.019141
41 | 0 | 180 | 0.00018 | 0.000169 | 0.000169 | 0 | 0.019141
42 | 0 | 184 | 0.000184 | 0.000195 | 0.000195 | 0 | 0.021094
43 | 0 | 191 | 0.000191 | 0.000195 | 0.000195 | 0 | 0.021094
44 | 0 | 195 | 0.000195 | 0.000195 | 0.000195 | 0 | 0.021094
45 | 0 | 203 | 0.000203 | 0.000195 | 0.000195 | 0 | 0.021094
46 | 0 | 210 | 0.00021 | 0.000223 | 0.000223 | 0 | 0.023047
47 | 0 | 214 | 0.000214 | 0.000195 | 0.000195 | 0 | 0.021094
48 | 0 | 221 | 0.000221 | 0.000252 | 0.000252 | 0 | 0.025
49 | 0 | 233 | 0.000233 | 0.000195 | 0.000195 | 0 | 0.021094
50 | 0 | 240 | 0.00024 | 0.000282 | 0.000282 | 0 | 0.026953
51 | 0 | 247 | 0.000247 | 0.000223 | 0.000223 | 0 | 0.023047
52 | 0 | 259 | 0.000259 | 0.000282 | 0.000282 | 0 | 0.026953
53 | 0 | 270 | 0.00027 | 0.000252 | 0.000252 | 0 | 0.025
54 | 0 | 281 | 0.000281 | 0.000314 | 0.000314 | 0 | 0.028906
55 | 0 | 296 | 0.000296 | 0.000252 | 0.000252 | 0 | 0.025
56 | 0 | 311 | 0.000311 | 0.000346 | 0.000346 | 0 | 0.030859
57 | 0 | 330 | 0.00033 | 0.000282 | 0.000282 | 0 | 0.026953
58 | 0 | 349 | 0.000349 | 0.000379 | 0.000379 | 0 | 0.032813
59 | 0 | 368 | 0.000368 | 0.000346 | 0.000346 | 0 | 0.030859
60 | 0 | 394 | 0.000394 | 0.000414 | 0.000414 | 0 | 0.034766
61 | 0 | 424 | 0.000424 | 0.000414 | 0.000414 | 0 | 0.034766
62 | 0 | 457 | 0.000457 | 0.000449 | 0.000449 | 0 | 0.036719
63 | 0 | 499 | 0.000499 | 0.000522 | 0.000522 | 0 | 0.040625
64 | 0 | 548 | 0.000548 | 0.000522 | 0.000522 | 0 | 0.040625
65 | 0 | 607 | 0.000607 | 0.000639 | 0.000639 | 0 | 0.046484
66 | 0 | 686 | 0.000686 | 0.000639 | 0.000639 | 0 | 0.046484
67 | 0 | 791 | 0.000791 | 0.000816 | 0.000816 | 0 | 0.079688
68 | 0 | 934 | 0.000934 | 0.000903 | 0.000832 | 7.1e-05 | 0.082129
69 | 0 | 1144 | 0.001144 | 0.001173 | 0.000856 | 0.000317 | 0.085791
70 | 0 | 1492 | 0.001492 | 0.001461 | 0.000875 | 0.000586 | 0.088721
71 | 0 | 2186 | 0.002186 | 0.002213 | 0.000913 | 0.0013 | 0.094824
72 | 0 | 4530 | 0.00453 | 0.004502 | 0.000994 | 0.003508 | 0.10874
73 | 0 | 2891 | 0.002891 | 0.002934 | 0.000942 | 0.001992 | 0.099707
74 | 0 | 1770 | 0.00177 | 0.00174 | 0.00089 | 0.000849 | 0.091162
75 | 0 | 1294 | 0.001294 | 0.001311 | 0.000866 | 0.000445 | 0.087256
76 | 0 | 1027 | 0.001027 | 0.001015 | 0.000843 | 0.000171 | 0.083838
77 | 0 | 855 | 0.000855 | 0.000865 | 0.000827 | 3.8e-05 | 0.081396
78 | 0 | 735 | 0.000735 | 0.000738 | 0.000738 | 0 | 0.065771
79 | 0 | 645 | 0.000645 | 0.000672 | 0.000672 | 0 | 0.048193
80 | 0 | 577 | 0.000577 | 0.000556 | 0.000556 | 0 | 0.042334
81 | 0 | 521 | 0.000521 | 0.000556 | 0.000556 | 0 | 0.042334
82 | 0 | 476 | 0.000476 | 0.000444 | 0.000444 | 0 | 0.036475
83 | 0 | 439 | 0.000439 | 0.000485 | 0.000485 | 0 | 0.038672
84 | 0 | 409 | 0.000409 | 0.000379 | 0.000379 | 0 | 0.032813
85 | 0 | 382 | 0.000382 | 0.000414 | 0.000414 | 0 | 0.034766
86 | 0 | 356 | 0.000356 | 0.000346 | 0.000346 | 0 | 0.030859
87 | 0 | 337 | 0.000337 | 0.000346 | 0.000346 | 0 | 0.030859
88 | 0 | 319 | 0.000319 | 0.000314 | 0.000314 | 0 | 0.028906
89 | 0 | 304 | 0.000304 | 0.000314 | 0.000314 | 0 | 0.028906
90 | 0 | 289 | 0.000289 | 0.000282 | 0.000282 | 0 | 0.026953
91 | 0 | 278 | 0.000278 | 0.000282 | 0.000282 | 0 | 0.026953
92 | 0 | 266 | 0.000266 | 0.000252 | 0.000252 | 0 | 0.025
93 | 0 | 255 | 0.000255 | 0.000252 | 0.000252 | 0 | 0.025
94 | 0 | 244 | 0.000244 | 0.000252 | 0.000252 | 0 | 0.025
95 | 0 | 236 | 0.000236 | 0.000223 | 0.000223 | 0 | 0.023047
96 | 0 | 225 | 0.000225 | 0.000223 | 0.000223 | 0 | 0.023047
97 | 0 | 217 | 0.000217 | 0.000223 | 0.000223 | 0 | 0.023047
98 | 0 | 214 | 0.000214 | 0.000223 | 0.000223 | 0 | 0.023047
99 | 0 | 206 | 0.000206 | 0.000195 | 0.000195 | 0 | 0.021094
100 | 0 | 199 | 0.000199 | 0.000195 | 0.000195 | 0 | 0.021094
101 | 0 | 195 | 0.000195 | 0.000195 | 0.000195 | 0 | 0.021094
102 | 0 | 187 | 0.000187 | 0.000195 | 0.000195 | 0 | 0.021094
103 | 0 | 184 | 0.000184 | 0.000195 | 0.000195 | 0 | 0.021094
104 | 0 | 180 | 0.00018 | 0.000169 | 0.000169 | 0 | 0.019141
105 | 0 | 172 | 0.000172 | 0.000169 | 0.000169 | 0 | 0.019141
106 | 0 | 169 | 0.000169 | 0.000169 | 0.000169 | 0 | 0.019141
107 | 0 | 165 | 0.000165 | 0.000169 | 0.000169 | 0 | 0.019141
108 | 0 | 161 | 0.000161 | 0.000169 | 0.000169 | 0 | 0.019141
109 | 0 | 158 | 0.000158 | 0.000169 | 0.000169 | 0 | 0.019141
110 | 0 | 154 | 0.000154 | 0.000144 | 0.000144 | 0 | 0.017188
111 | 0 | 150 | 0.00015 | 0.000144 | 0.000144 | 0 | 0.017188
112 | 0 | 150 | 0.00015 | 0.000144 | 0.000144 | 0 | 0.017188
113 | 0 | 146 | 0.000146 | 0.000144 | 0.000144 | 0 | 0.017188
114 | 0 | 142 | 0.000142 | 0.000144 | 0.000144 | 0 | 0.017188
115 | 0 | 139 | 0.000139 | 0.000144 | 0.000144 | 0 | 0.017188
116 | 0 | 139 | 0.000139 | 0.000144 | 0.000144 | 0 | 0.017188
117 | 0 | 135 | 0.000135 | 0.000144 | 0.000144 | 0 | 0.017188
118 | 0 | 131 | 0.000131 | 0.00012 | 0.00012 | 0 | 0.015234
119 | 0 | 131 | 0.000131 | 0.000144 | 0.000144 | 0 | 0.017188
120 | 0 | 128 | 0.000128 | 0.00012 | 0.00012 | 0 | 0.015234
121 | 0 | 124 | 0.000124 | 0.00012 | 0.00012 | 0 | 0.015234
122 | 0 | 124 | 0.000124 | 0.00012 | 0.00012 | 0 | 0.015234
123 | 0 | 120 | 0.00012 | 0.00012 | 0.00012 | 0 | 0.015234
124 | 0 | 120 | 0.00012 | 0.00012 | 0.00012 | 0 | 0.015234
125 | 0 | 116 | 0.000116 | 0.00012 | 0.00012 | 0 | 0.015234
126 | 0 | 116 | 0.000116 | 0.00012 | 0.00012 | 0 | 0.015234
127 | 0 | 112 | 0.000112 | 0.00012 | 0.00012 | 0 | 0.015234
128 | 0 | 112 | 0.000112 | 0.00012 | 0.00012 | 0 | 0.015234
129 | 0 | 112 | 0.000112 | 0.00012 | 0.00012 | 0 | 0.015234
130 | 0 | 109 | 0.000109 | 0.00012 | 0.00012 | 0 | 0.015234
131 | 0 | 109 | 0.000109 | 9.8e-05 | 9.8e-05 | 0 | 0.013281
132 | 0 | 105 | 0.000105 | 9.8e-05 | 9.8e-05 | 0 | 0.013281
133 | 0 | 105 | 0.000105 | 9.8e-05 | 9.8e-05 | 0 | 0.013281
134 | 0 | 105 | 0.000105 | 9.8e-05 | 9.8e-05 | 0 | 0.013281
135 | 0 | 101 | 0.000101 | 9.8e-05 | 9.8e-05 | 0 | 0.013281
136 | 0 | 101 | 0.000101 | 9.8e-05 | 9.8e-05 | 0 | 0.013281
137 | 0 | 101 | 0.000101 | 9.8e-05 | 9.8e-05 | 0 | 0.013281
138 | 0 | 98 | 9.8e-05 | 9.8e-05 | 9.8e-05 | 0 | 0.013281
139 | 0 | 98 | 9.8e-05 | 9.8e-05 | 9.8e-05 | 0 | 0.013281
140 | 0 | 98 | 9.8e-05 | 9.8e-05 | 9.8e-05 | 0 | 0.013281
141 | 0 | 94 | 9.4e-05 | 9.8e-05 | 9.8e-05 | 0 | 0.013281
142 | 0 | 94 | 9.4e-05 | 9.8e-05 | 9.8e-05 | 0 | 0.013281
143 | 0 | 94 | 9.4e-05 | 9.8e-05 | 9.8e-05 | 0 | 0.013281
144 | 0 | 0 | 0 | 4e-06 | 4e-06 | 0 | 0

## 分水ます上下放流量(様式Ｄ）
時刻 | 流入量 | 浸透考慮後 | 放流量(計) | 放流量(上段) | 放流容量 (上段) | 放流容量 累計(上段) | 放流量（下段） | 分水ます 水位
0:10
0:20 |  | 9.4e-05 | 0 | 0 | 0 | 0 | 0 | 0
0:30 |  | 9.4e-05 | 0.000169 | 0 | 0 | 0 | 0.000169 | 0.019141
0:40 |  | 9.4e-05 | 1.3e-05 | 0 | 0 | 0 | 1.3e-05 | 0.003516
0:50 |  | 9.4e-05 | 0.000169 | 0 | 0 | 0 | 0.000169 | 0.019141
1:00 |  | 9.8e-05 | 4.1e-05 | 0 | 0 | 0 | 4.1e-05 | 0.007422
1:10 |  | 9.8e-05 | 0.000144 | 0 | 0 | 0 | 0.000144 | 0.017188
1:20 |  | 9.8e-05 | 5.8e-05 | 0 | 0 | 0 | 5.8e-05 | 0.009375
1:30 |  | 0.000101 | 0.000144 | 0 | 0 | 0 | 0.000144 | 0.017188
1:40 |  | 0.000101 | 5.8e-05 | 0 | 0 | 0 | 5.8e-05 | 0.009375
1:50 |  | 0.000101 | 0.000144 | 0 | 0 | 0 | 0.000144 | 0.017188
2:00 |  | 0.000105 | 5.8e-05 | 0 | 0 | 0 | 5.8e-05 | 0.009375
2:10 |  | 0.000105 | 0.000144 | 0 | 0 | 0 | 0.000144 | 0.017188
2:20 |  | 0.000109 | 5.8e-05 | 0 | 0 | 0 | 5.8e-05 | 0.009375
2:30 |  | 0.000109 | 0.000144 | 0 | 0 | 0 | 0.000144 | 0.017188
2:40 |  | 0.000109 | 7.7e-05 | 0 | 0 | 0 | 7.7e-05 | 0.011328
2:50 |  | 0.000112 | 0.000144 | 0 | 0 | 0 | 0.000144 | 0.017188
3:00 |  | 0.000112 | 9.8e-05 | 0 | 0 | 0 | 9.8e-05 | 0.013281
3:10 |  | 0.000116 | 0.000144 | 0 | 0 | 0 | 0.000144 | 0.017188
3:20 |  | 0.000116 | 9.8e-05 | 0 | 0 | 0 | 9.8e-05 | 0.013281
3:30 |  | 0.00012 | 0.000144 | 0 | 0 | 0 | 0.000144 | 0.017188
3:40 |  | 0.00012 | 9.8e-05 | 0 | 0 | 0 | 9.8e-05 | 0.013281
3:50 |  | 0.000124 | 0.000144 | 0 | 0 | 0 | 0.000144 | 0.017188
4:00 |  | 0.000124 | 9.8e-05 | 0 | 0 | 0 | 9.8e-05 | 0.013281
4:10 |  | 0.000128 | 0.000144 | 0 | 0 | 0 | 0.000144 | 0.017188
4:20 |  | 0.000128 | 9.8e-05 | 0 | 0 | 0 | 9.8e-05 | 0.013281
4:30 |  | 0.000131 | 0.000144 | 0 | 0 | 0 | 0.000144 | 0.017188
4:40 |  | 0.000135 | 0.00012 | 0 | 0 | 0 | 0.00012 | 0.015234
4:50 |  | 0.000135 | 0.000144 | 0 | 0 | 0 | 0.000144 | 0.017188
5:00 |  | 0.000139 | 0.000144 | 0 | 0 | 0 | 0.000144 | 0.017188
5:10 |  | 0.000142 | 0.000144 | 0 | 0 | 0 | 0.000144 | 0.017188
5:20 |  | 0.000142 | 0.000144 | 0 | 0 | 0 | 0.000144 | 0.017188
5:30 |  | 0.000146 | 0.000144 | 0 | 0 | 0 | 0.000144 | 0.017188
5:40 |  | 0.00015 | 0.000144 | 0 | 0 | 0 | 0.000144 | 0.017188
5:50 |  | 0.000154 | 0.000144 | 0 | 0 | 0 | 0.000144 | 0.017188
6:00 |  | 0.000158 | 0.000169 | 0 | 0 | 0 | 0.000169 | 0.019141
6:10 |  | 0.000161 | 0.000169 | 0 | 0 | 0 | 0.000169 | 0.019141
6:20 |  | 0.000165 | 0.000169 | 0 | 0 | 0 | 0.000169 | 0.019141
6:30 |  | 0.000169 | 0.000169 | 0 | 0 | 0 | 0.000169 | 0.019141
6:40 |  | 0.000172 | 0.000169 | 0 | 0 | 0 | 0.000169 | 0.019141
6:50 |  | 0.000176 | 0.000169 | 0 | 0 | 0 | 0.000169 | 0.019141
7:00 |  | 0.00018 | 0.000169 | 0 | 0 | 0 | 0.000169 | 0.019141
7:10 |  | 0.000184 | 0.000195 | 0 | 0 | 0 | 0.000195 | 0.021094
7:20 |  | 0.000191 | 0.000195 | 0 | 0 | 0 | 0.000195 | 0.021094
7:30 |  | 0.000195 | 0.000195 | 0 | 0 | 0 | 0.000195 | 0.021094
7:40 |  | 0.000203 | 0.000195 | 0 | 0 | 0 | 0.000195 | 0.021094
7:50 |  | 0.00021 | 0.000223 | 0 | 0 | 0 | 0.000223 | 0.023047
8:00 |  | 0.000214 | 0.000195 | 0 | 0 | 0 | 0.000195 | 0.021094
8:10 |  | 0.000221 | 0.000252 | 0 | 0 | 0 | 0.000252 | 0.025
8:20 |  | 0.000233 | 0.000195 | 0 | 0 | 0 | 0.000195 | 0.021094
8:30 |  | 0.00024 | 0.000282 | 0 | 0 | 0 | 0.000282 | 0.026953
8:40 |  | 0.000247 | 0.000223 | 0 | 0 | 0 | 0.000223 | 0.023047
8:50 |  | 0.000259 | 0.000282 | 0 | 0 | 0 | 0.000282 | 0.026953
9:00 |  | 0.00027 | 0.000252 | 0 | 0 | 0 | 0.000252 | 0.025
9:10 |  | 0.000281 | 0.000314 | 0 | 0 | 0 | 0.000314 | 0.028906
9:20 |  | 0.000296 | 0.000252 | 0 | 0 | 0 | 0.000252 | 0.025
9:30 |  | 0.000311 | 0.000346 | 0 | 0 | 0 | 0.000346 | 0.030859
9:40 |  | 0.00033 | 0.000282 | 0 | 0 | 0 | 0.000282 | 0.026953
9:50 |  | 0.000349 | 0.000379 | 0 | 0 | 0 | 0.000379 | 0.032813
10:00 |  | 0.000368 | 0.000346 | 0 | 0 | 0 | 0.000346 | 0.030859
10:10 |  | 0.000394 | 0.000414 | 0 | 0 | 0 | 0.000414 | 0.034766
10:20 |  | 0.000424 | 0.000414 | 0 | 0 | 0 | 0.000414 | 0.034766
10:30 |  | 0.000457 | 0.000449 | 0 | 0 | 0 | 0.000449 | 0.036719
10:40 |  | 0.000499 | 0.000522 | 0 | 0 | 0 | 0.000522 | 0.040625
10:50 |  | 0.000548 | 0.000522 | 0 | 0 | 0 | 0.000522 | 0.040625
11:00 |  | 0.000607 | 0.000639 | 0 | 0 | 0 | 0.000639 | 0.046484
11:10 |  | 0.000686 | 0.000639 | 0 | 0 | 0 | 0.000639 | 0.046484
11:20 |  | 0.000791 | 0.000816 | 0 | 0 | 0 | 0.000816 | 0.079688
11:30 |  | 0.000934 | 0.000903 | 7.1e-05 | 0.0213 | 0.0213 | 0.000832 | 0.082129
11:40 |  | 0.001144 | 0.001173 | 0.000317 | 0.1164 | 0.1377 | 0.000856 | 0.085791
11:50 |  | 0.001492 | 0.001461 | 0.000586 | 0.2709 | 0.4086 | 0.000875 | 0.088721
12:00 |  | 0.002186 | 0.002213 | 0.0013 | 0.5658 | 0.9744 | 0.000913 | 0.094824
12:10 |  | 0.00453 | 0.004502 | 0.003508 | 1.4424 | 2.4168 | 0.000994 | 0.10874
12:20 |  | 0.002891 | 0.002934 | 0.001992 | 1.65 | 4.0668 | 0.000942 | 0.099707
12:30 |  | 0.00177 | 0.001739 | 0.000849 | 0.8523 | 4.9191 | 0.00089 | 0.091162
12:40 |  | 0.001294 | 0.001311 | 0.000445 | 0.3882 | 5.3073 | 0.000866 | 0.087256
12:50 |  | 0.001027 | 0.001014 | 0.000171 | 0.1848 | 5.4921 | 0.000843 | 0.083838 | ◆貯めきり貯留の場合(浸透なし）
13:00 |  | 0.000855 | 0.000865 | 3.8e-05 | 0.0627 | 5.5548 | 0.000827 | 0.081396
13:10 |  | 0.000735 | 0.000738 | 0 | 0.0114 | 5.5662 | 0.000738 | 0.065771 | Ｖ＝ | 5.5662 | m3
13:20 |  | 0.000645 | 0.000672 | 0 | 0 | 5.5662 | 0.000672 | 0.048193
13:30 |  | 0.000577 | 0.000556 | 0 | 0 | 5.5662 | 0.000556 | 0.042334
13:40 |  | 0.000521 | 0.000556 | 0 | 0 | 5.5662 | 0.000556 | 0.042334
13:50 |  | 0.000476 | 0.000444 | 0 | 0 | 5.5662 | 0.000444 | 0.036475
14:00 |  | 0.000439 | 0.000485 | 0 | 0 | 5.5662 | 0.000485 | 0.038672
14:10 |  | 0.000409 | 0.000379 | 0 | 0 | 5.5662 | 0.000379 | 0.032813
14:20 |  | 0.000382 | 0.000414 | 0 | 0 | 5.5662 | 0.000414 | 0.034766
14:30 |  | 0.000356 | 0.000346 | 0 | 0 | 5.5662 | 0.000346 | 0.030859
14:40 |  | 0.000337 | 0.000346 | 0 | 0 | 5.5662 | 0.000346 | 0.030859
14:50 |  | 0.000319 | 0.000314 | 0 | 0 | 5.5662 | 0.000314 | 0.028906
15:00 |  | 0.000304 | 0.000314 | 0 | 0 | 5.5662 | 0.000314 | 0.028906
15:10 |  | 0.000289 | 0.000282 | 0 | 0 | 5.5662 | 0.000282 | 0.026953
15:20 |  | 0.000278 | 0.000282 | 0 | 0 | 5.5662 | 0.000282 | 0.026953
15:30 |  | 0.000266 | 0.000252 | 0 | 0 | 5.5662 | 0.000252 | 0.025
15:40 |  | 0.000255 | 0.000252 | 0 | 0 | 5.5662 | 0.000252 | 0.025
15:50 |  | 0.000244 | 0.000252 | 0 | 0 | 5.5662 | 0.000252 | 0.025
16:00 |  | 0.000236 | 0.000223 | 0 | 0 | 5.5662 | 0.000223 | 0.023047
16:10 |  | 0.000225 | 0.000223 | 0 | 0 | 5.5662 | 0.000223 | 0.023047
16:20 |  | 0.000217 | 0.000223 | 0 | 0 | 5.5662 | 0.000223 | 0.023047
16:30 |  | 0.000214 | 0.000223 | 0 | 0 | 5.5662 | 0.000223 | 0.023047
16:40 |  | 0.000206 | 0.000195 | 0 | 0 | 5.5662 | 0.000195 | 0.021094
16:50 |  | 0.000199 | 0.000195 | 0 | 0 | 5.5662 | 0.000195 | 0.021094
17:00 |  | 0.000195 | 0.000195 | 0 | 0 | 5.5662 | 0.000195 | 0.021094
17:10 |  | 0.000187 | 0.000195 | 0 | 0 | 5.5662 | 0.000195 | 0.021094
17:20 |  | 0.000184 | 0.000195 | 0 | 0 | 5.5662 | 0.000195 | 0.021094
17:30 |  | 0.00018 | 0.000169 | 0 | 0 | 5.5662 | 0.000169 | 0.019141
17:40 |  | 0.000172 | 0.000169 | 0 | 0 | 5.5662 | 0.000169 | 0.019141
17:50 |  | 0.000169 | 0.000169 | 0 | 0 | 5.5662 | 0.000169 | 0.019141
18:00 |  | 0.000165 | 0.000169 | 0 | 0 | 5.5662 | 0.000169 | 0.019141
18:10 |  | 0.000161 | 0.000169 | 0 | 0 | 5.5662 | 0.000169 | 0.019141
18:20 |  | 0.000158 | 0.000169 | 0 | 0 | 5.5662 | 0.000169 | 0.019141
18:30 |  | 0.000154 | 0.000144 | 0 | 0 | 5.5662 | 0.000144 | 0.017188
18:40 |  | 0.00015 | 0.000144 | 0 | 0 | 5.5662 | 0.000144 | 0.017188
18:50 |  | 0.00015 | 0.000144 | 0 | 0 | 5.5662 | 0.000144 | 0.017188
19:00 |  | 0.000146 | 0.000144 | 0 | 0 | 5.5662 | 0.000144 | 0.017188
19:10 |  | 0.000142 | 0.000144 | 0 | 0 | 5.5662 | 0.000144 | 0.017188
19:20 |  | 0.000139 | 0.000144 | 0 | 0 | 5.5662 | 0.000144 | 0.017188
19:30 |  | 0.000139 | 0.000144 | 0 | 0 | 5.5662 | 0.000144 | 0.017188
19:40 |  | 0.000135 | 0.000144 | 0 | 0 | 5.5662 | 0.000144 | 0.017188
19:50 |  | 0.000131 | 0.00012 | 0 | 0 | 5.5662 | 0.00012 | 0.015234
20:00 |  | 0.000131 | 0.000144 | 0 | 0 | 5.5662 | 0.000144 | 0.017188
20:10 |  | 0.000128 | 0.00012 | 0 | 0 | 5.5662 | 0.00012 | 0.015234
20:20 |  | 0.000124 | 0.00012 | 0 | 0 | 5.5662 | 0.00012 | 0.015234
20:30 |  | 0.000124 | 0.00012 | 0 | 0 | 5.5662 | 0.00012 | 0.015234
20:40 |  | 0.00012 | 0.00012 | 0 | 0 | 5.5662 | 0.00012 | 0.015234
20:50 |  | 0.00012 | 0.00012 | 0 | 0 | 5.5662 | 0.00012 | 0.015234
21:00 |  | 0.000116 | 0.00012 | 0 | 0 | 5.5662 | 0.00012 | 0.015234
21:10 |  | 0.000116 | 0.00012 | 0 | 0 | 5.5662 | 0.00012 | 0.015234
21:20 |  | 0.000112 | 0.00012 | 0 | 0 | 5.5662 | 0.00012 | 0.015234
21:30 |  | 0.000112 | 0.00012 | 0 | 0 | 5.5662 | 0.00012 | 0.015234
21:40 |  | 0.000112 | 0.00012 | 0 | 0 | 5.5662 | 0.00012 | 0.015234
21:50 |  | 0.000109 | 0.00012 | 0 | 0 | 5.5662 | 0.00012 | 0.015234
22:00 |  | 0.000109 | 9.8e-05 | 0 | 0 | 5.5662 | 9.8e-05 | 0.013281
22:10 |  | 0.000105 | 9.8e-05 | 0 | 0 | 5.5662 | 9.8e-05 | 0.013281
22:20 |  | 0.000105 | 9.8e-05 | 0 | 0 | 5.5662 | 9.8e-05 | 0.013281
22:30 |  | 0.000105 | 9.8e-05 | 0 | 0 | 5.5662 | 9.8e-05 | 0.013281
22:40 |  | 0.000101 | 9.8e-05 | 0 | 0 | 5.5662 | 9.8e-05 | 0.013281
22:50 |  | 0.000101 | 9.8e-05 | 0 | 0 | 5.5662 | 9.8e-05 | 0.013281
23:00 |  | 0.000101 | 9.8e-05 | 0 | 0 | 5.5662 | 9.8e-05 | 0.013281
23:10 |  | 9.8e-05 | 9.8e-05 | 0 | 0 | 5.5662 | 9.8e-05 | 0.013281
23:20 |  | 9.8e-05 | 9.8e-05 | 0 | 0 | 5.5662 | 9.8e-05 | 0.013281
23:30 |  | 9.8e-05 | 9.8e-05 | 0 | 0 | 5.5662 | 9.8e-05 | 0.013281
23:40 |  | 9.4e-05 | 9.8e-05 | 0 | 0 | 5.5662 | 9.8e-05 | 0.013281
23:50 |  | 9.4e-05 | 9.8e-05 | 0 | 0 | 5.5662 | 9.8e-05 | 0.013281
24:00 |  | 9.4e-05 | 9.8e-05 | 0 | 0 | 5.5662 | 9.8e-05 | 0.013281
24:10 |  | 0 | 4e-06 | 0 | 0 | 5.5662 | 4e-06 | 0

## 施設規模の計算(様式Ｅ）
円筒ます
[14 empty] | 浸透面 | 側面及び底面 |  | 底面
[14 empty] | 施設規模 | 0.2m≦直径≦1m | 1.0m＜直径＜10m | 0.3m≦直径≦1m | 1.0m＜直径＜10m
[14 empty] | 基本式 | ｋｆ＝aH2+bH+c | kf＝aH+b | kf＝aH+b | kf＝aH+b
[14 empty] | a | 0.475D+0.945 | 6.244D+2.853 | 1.497D-0.100 | 2.556D-2.052
[14 empty] | b | 6.07D+1.01 | 0.93D2+1.606D-0.773 | 1.13D2+0.638D-0.011 | 0.924D2+0.993D-0.087
[14 empty] | c | 2.570D-0.188 | - | - | -
[14 empty] | kfm1 | - | - | - | -
| ◆計算手順 | [6 empty] | 無色のセルの箇所は自動計算されます（手入力しないこと） | [5 empty] | kfm2 | - | - | - | -
[6 empty] | ステップ① |  | 黄色のセルの箇所を手入力する（条件入力） | [5 empty] | kfm3 | - | - | - | -
[6 empty] | ステップ② |  | 緑色のセルの箇所を手入力して容量を調整する（面積調整） | [5 empty] | kfm4 | - | - | - | -
[6 empty] | ステップ③ |  | 緑色セル入力後左側のボタン を押すと設計水頭Ｈが自動計算されます。 | [5 empty] | 施設規模 | 0.2m≦直径≦1m | 1.0m＜直径＜10m | 0.3m≦直径≦1m | 1.0m＜直径＜10m
[14 empty] | 基本式 | ｋｆ＝aH2+bH+c | kf＝aH+b | kf＝aH+b | kf＝aH+b
|  |  | -0.022827 |  |  | ステップ④ |  | 桃色のセルの箇所に製品規格高＋砕石厚（底面）を入力して施設容量確認
（１）地下貯留浸透施設諸元＜必要設計水頭の計算＞
| 飽和透水係数 | 透水係数(中央値）ｏｒ現地試験 | ｋ０ |  | m/hr | 0.03 |  |  |  | 中央値の場合、0．03を入力、現地試験の場合、結果を入力 (ただし、単位注意） |  |  |  | 正方形ます
| 影響係数 |  | α |  |  | 0.81 |  |  |  | 地下水位、目づまり等による影響に対する安全率(=0.81)
[6 empty] | ① | ② | ③ | ④ | ←それぞれ４種類まで入力可能 |  |  |  | 浸透面 | 側面及び底面 |  |  | 底面
空隙貯留浸透施設 （矩形の浸透桝） 側面・底面 |  | ますの種類 |  |  |  | 3 |  |  |  | ←円筒ます：1、正方ます：2、矩形ます：3 |  |  |  | 施設規模 | 幅≦1m | 1.0m＜幅≦10m | 10m＜直径＜80m | 幅≦1m | 1.0m＜幅≦10m | 10m＜直径＜80m
|  | 浸透面 |  |  |  | 2 |  |  |  | ←側面及び底面：1、底面：2、側面：3 |  |  |  | 基本式 | ｋｆ＝aH2+bH+c | kf＝aH+b | kf＝aH+b | kf＝aH+b | kf＝aH+b | kf＝aH+b
|  | 幅1(直径) 砕石含 | W1(w) |  | m | 3 |  |  |  | 設置する浸透ますの幅（直径）→砕石層までの幅～以下同じ |  |  |  | a | 0.120W+0.985 | -0.453W2+8.289W+0.753 | 0.747W+21.355 | 1.676W-0.137 | -0.204W2+3.166W-1.936 | 1.265W-15.670
|  | 幅2(延長) 砕石含 | W2(L) |  | m | 4 |  |  |  | 設置する浸透ますの幅(延長) ※円筒、正方の場合は記入不要 |  |  |  | b | 7.837W+0.82 | 1.458W2+1.27W+0.362 | 1.263W2+4.295W-7.649 | 1.496W2+0.671W-0.015 | 1.345W2+0.736W+0.251 | 1.259W2+2.336W-8.13
|  | ▼必要設計水頭 | H１ |  | m | 0.54817 |  |  |  | ▼浸透ますの設計水頭(最適解） 自動計算 |  |  |  | c | 2.858W-0.283 | - | - | - | - | -
|  | 比浸透量 | ｋｆ |  | m2 | 22.54 |  |  |  | 幅(直径)、設計水頭を用いて算定式により算出 |  |  |  | kfm1 | - | - | - | - | - | -
|  | 個 数 | N |  | 個 | 1 |  |  |  | 設置する浸透ますの個数 |  |  |  | kfm2 | - | - | - | - | - | -
|  | 浸透対策量 | Qp1～n |  | m3/hr | 0.54772 |  |  |  | Qp1～n＝k０'×α×kｆp×N |  |  |  | kfm3 | - | - | - | - | - | -
|  | 浸透対策量 計 | Qp |  | m3/s | 0.00015 |  |  |  | (Qp＝Qp1＋Qp２＋・・・・＋Qpn)/3600 |  |  |  | kfm4 | - | - | - | - | - | -
|  | 砕石厚（底面） | T1 |  | m | 0.2 |  |  |  | 側面浸透のみの場合は「０」
|  | 砕石厚（側面） | T2 |  | m | 0 |  |  |  | 底面浸透のみの場合は「０」 |  |  |  | 矩形のます
[14 empty] | 浸透面 | ①側面及び底面 |  | 底面（幅は正方形ます面積相当に換算；W=(W1×W2）1/2）
|  | 砕石部面積（底面） | A1 |  | m2 | 12 |  |  |  | W1×W2 |  |  |  | 施設規模 | 延長200m、幅約4m |  | 幅≦1m | 1.0m＜幅≦10m | 10m＜直径＜80m
|  | 砕石部面積（側面） | A2 |  | m2 | 0 |  |  |  | A1ーA3（側面浸透有りの場合） |  |  |  | 基本式 | kf①＝aH+b |  | kf＝aH+b | kf＝aH+b | kf＝aH+b
|  | 内空部面積 | A3 |  | m2 | 10.84 |  |  |  | 計算の上直接入力 |  |  |  | a | 3.297L+(1.971W+4.663) |  | 1.676W-0.137 | -0.204W2+3.166W-1.936 | 1.265W-15.670
[14 empty] | b | (1.401W+0.684)L+(1.214W-0.834) |  | 1.496W2+0.671W-0.015 | 1.345W2+0.736W+0.251 | 1.259W2+2.336W-8.13
|  | 砕石部容積（底面） | V1 |  | m3 | 2.4 |  |  |  | A1×T1 |  |  |  | c | - |  | - | - | -
|  | 砕石部容積（側面） | V2 |  | m3 | 0 |  |  |  | A2×（HーT1） |  |  |  | kfm1 | - |  | - | 22.5494 | -
|  | 内空部容積 | V3 |  | m3 | 3.7742 |  |  |  | A3×（HーT1） |  |  |  | kfm2 | - |  | - | - | -
[14 empty] | kfm3 | - |  | - | - | -
|  | 砕石の空隙率 | α1,2 |  | ％ | 40 |  |  |  | 単粒度砕石は４０％、その他１０％ |  |  |  | kfm4 | - |  | - | - | -
|  | 内空材の空隙率 | α3 |  | ％ | 95 |  |  |  | 使用するメーカーのカタログによる
|  | 砕石部貯留量（底面） | Vg1 |  | m3 | 0.96 |  |  |  | N×（V1×α1,2）
|  | 砕石部貯留量（側面） | Vg2 |  | m3 | 0 |  |  |  | N×（V2×α1,2）
|  | 内空部貯留量 | Vg3 |  | m3 | 3.585 |  |  |  | N×（V3×α3）
|  | 空隙貯留量 | Vg1～n |  | m3 | 4.545
|  | 空隙貯留量 計 | Vg |  | m3 | 4.545
（２）対策施設として設置するの地下貯留浸透施設の最大可能貯留量 Vmax
|  | 幅1(直径) | W1(ｄ) |  | m | 3
|  | 幅2(延長) | W2(L) |  | m | 4
|  | ▼設計水頭 (設置する施設） | H２（ｈ＋Ｔ１） |  | m | 0.6 |  |  |  | ←実際の浸透槽の高さ（ｈ）＋底辺の砕石厚（Ｔ１）を入力する。 注意） Ｈ２≧Ｈ１であること！
|  | 比浸透量 | ｋｆ |  | m2
|  | 個 数 | N |  | 個 | 1
|  | 浸透対策量 | Qp1～n |  | m3/hr | 0 | 0 | 0 | 0
|  | 浸透対策量 計 | Qp |  | m3/s | 0
|  | 砕石厚（底面） | T1 |  | m | 0.2
|  | 砕石厚（側面） | T2 |  | m | 0
|  | 砕石部面積（底面） | A1 |  | m2 | 12
|  | 砕石部面積（側面） | A2 |  | m2 | 0
|  | 内空部面積 | A3 |  | m2 | 12
|  | 砕石部容積（底面） | V1 |  | m3 | 2.4
|  | 砕石部容積（側面） | V2 |  | m3 | 0
|  | 内空部容積 | V3 |  | m3 | 4.8
|  | 砕石の空隙率 | α1,2 |  | ％ | 40
|  | 内空材の空隙率 | α3 |  | ％ | 95
|  | 砕石部貯留量（底面） | Vg1 |  | m3 | 0.96
|  | 砕石部貯留量（側面） | Vg2 |  | m3 | 0
|  | 内空部貯留量 | Vg3 |  | m3 | 4.56
|  | 最大可能貯留量 | Vmax |  | m3 | 5.52
（３）計算確認
|  | ●必要設計水頭 | H１ |  | ＝ | 0.54817 |  | m 必要空隙貯留量 Vg＝ |  |  | 4.545 | m3 | 貯留槽寸法
ｗ１
3
|  | 浸透対策量 | Qp |  | ＝ | 0.00015 |  | m3/s となり |  |  |  |  | ｗ２
|  | 空隙貯留浸透施設内に残る流入容量 | Vs |  | ＝ | 4.7808 |  | m3 | （「データ計算」シート |  | から） となり |  | 4
|  | ■対策施設設計水頭 |  | Ｈ２ | ＝ | 0.6 |  | ｍ | Ｈ２≧Ｈ１か？
|  | 貯留槽高さ |  | ｈ | ＝ | 0.4 |  | ｍ |  |  | 結果 | ＯＫ
|  | 最大可能貯留量 |  | Ｖｍａｘ | ＝ | 5.52 |  | ｍ３ | Ｖｍａｘ≧Ｖｓか？
|  | 最大水深（貯留槽底から） |  | ｈ’ | ＝ | 0.371 |  | ｍ
|  | 水深(チェック用） | ｈ |  | ＝ | 0.571 |  | ｍ
砕石とフィルター砂の間に透水シ
ートを設置する
＜底面のシート＞
緑色セルの入力後
PUSH
Ｈ＝ｈ＋Ｔ１
地下貯留浸透施設の「必要設計水深」と対策施設容量のチェック
◆ステップ①～ステップ④を入力 → 結果 "ＯＫ"か"ＮＧ"か確認◆
砕石厚(底面）
※注意
Ｗ２≧Ｗ１
砕石幅含む

## 参考；（データ計算（一定量差し引き））
2段オリフィス 方式の場合 | データなし | 放流量 （上段）の 結果データを貼り付け | [6 empty] | データなし
貯め切り方式の場合 | 流出計算 結果データ を貼り付け | 流出計算 結果データ を貼り付け | [6 empty] | 流出計算 結果データ を貼り付け
| ↓ | ↓ | [6 empty] | ↓
時刻 | 行為前 流入量 (m3/s) | 行為後 流入量 (m3/s) | 行為後 流入容量 (m3) | 行為後 流入容量 累計(m3) | 浸透能力 (m3/s) | 浸透考慮後 流入量 (m3/s) | 浸透考慮後 流入容量 (m3) | 浸透考慮後 流入容量 累計(m3) | 降雨強度
0:00
0:10 |  |  | 0 | 0 | 0.00015 | 0 | 0 | 0
0:20 |  | 0 | 0 | 0 | 0.00015 | 0 | 0 | 0
0:30 |  | 0 | 0 | 0 | 0.00015 | 0 | 0 | 0
0:40 |  | 0 | 0 | 0 | 0.00015 | 0 | 0 | 0
0:50 |  | 0 | 0 | 0 | 0.00015 | 0 | 0 | 0
1:00 |  | 0 | 0 | 0 | 0.00015 | 0 | 0 | 0
1:10 |  | 0 | 0 | 0 | 0.00015 | 0 | 0 | 0
1:20 |  | 0 | 0 | 0 | 0.00015 | 0 | 0 | 0
1:30 |  | 0 | 0 | 0 | 0.00015 | 0 | 0 | 0
1:40 |  | 0 | 0 | 0 | 0.00015 | 0 | 0 | 0
1:50 |  | 0 | 0 | 0 | 0.00015 | 0 | 0 | 0
2:00 |  | 0 | 0 | 0 | 0.00015 | 0 | 0 | 0
2:10 |  | 0 | 0 | 0 | 0.00015 | 0 | 0 | 0
2:20 |  | 0 | 0 | 0 | 0.00015 | 0 | 0 | 0
2:30 |  | 0 | 0 | 0 | 0.00015 | 0 | 0 | 0
2:40 |  | 0 | 0 | 0 | 0.00015 | 0 | 0 | 0
2:50 |  | 0 | 0 | 0 | 0.00015 | 0 | 0 | 0
3:00 |  | 0 | 0 | 0 | 0.00015 | 0 | 0 | 0
3:10 |  | 0 | 0 | 0 | 0.00015 | 0 | 0 | 0
3:20 |  | 0 | 0 | 0 | 0.00015 | 0 | 0 | 0
3:30 |  | 0 | 0 | 0 | 0.00015 | 0 | 0 | 0
3:40 |  | 0 | 0 | 0 | 0.00015 | 0 | 0 | 0
3:50 |  | 0 | 0 | 0 | 0.00015 | 0 | 0 | 0
4:00 |  | 0 | 0 | 0 | 0.00015 | 0 | 0 | 0
4:10 |  | 0 | 0 | 0 | 0.00015 | 0 | 0 | 0
4:20 |  | 0 | 0 | 0 | 0.00015 | 0 | 0 | 0
4:30 |  | 0 | 0 | 0 | 0.00015 | 0 | 0 | 0
4:40 |  | 0 | 0 | 0 | 0.00015 | 0 | 0 | 0
4:50 |  | 0 | 0 | 0 | 0.00015 | 0 | 0 | 0
5:00 |  | 0 | 0 | 0 | 0.00015 | 0 | 0 | 0
5:10 |  | 0 | 0 | 0 | 0.00015 | 0 | 0 | 0
5:20 |  | 0 | 0 | 0 | 0.00015 | 0 | 0 | 0
5:30 |  | 0 | 0 | 0 | 0.00015 | 0 | 0 | 0
5:40 |  | 0 | 0 | 0 | 0.00015 | 0 | 0 | 0
5:50 |  | 0 | 0 | 0 | 0.00015 | 0 | 0 | 0
6:00 |  | 0 | 0 | 0 | 0.00015 | 0 | 0 | 0
6:10 |  | 0 | 0 | 0 | 0.00015 | 0 | 0 | 0
6:20 |  | 0 | 0 | 0 | 0.00015 | 0 | 0 | 0
6:30 |  | 0 | 0 | 0 | 0.00015 | 0 | 0 | 0
6:40 |  | 0 | 0 | 0 | 0.00015 | 0 | 0 | 0
6:50 |  | 0 | 0 | 0 | 0.00015 | 0 | 0 | 0
7:00 |  | 0 | 0 | 0 | 0.00015 | 0 | 0 | 0
7:10 |  | 0 | 0 | 0 | 0.00015 | 0 | 0 | 0
7:20 |  | 0 | 0 | 0 | 0.00015 | 0 | 0 | 0
7:30 |  | 0 | 0 | 0 | 0.00015 | 0 | 0 | 0
7:40 |  | 0 | 0 | 0 | 0.00015 | 0 | 0 | 0
7:50 |  | 0 | 0 | 0 | 0.00015 | 0 | 0 | 0
8:00 |  | 0 | 0 | 0 | 0.00015 | 0 | 0 | 0
8:10 |  | 0 | 0 | 0 | 0.00015 | 0 | 0 | 0
8:20 |  | 0 | 0 | 0 | 0.00015 | 0 | 0 | 0
8:30 |  | 0 | 0 | 0 | 0.00015 | 0 | 0 | 0
8:40 |  | 0 | 0 | 0 | 0.00015 | 0 | 0 | 0
8:50 |  | 0 | 0 | 0 | 0.00015 | 0 | 0 | 0
9:00 |  | 0 | 0 | 0 | 0.00015 | 0 | 0 | 0
9:10 |  | 0 | 0 | 0 | 0.00015 | 0 | 0 | 0
9:20 |  | 0 | 0 | 0 | 0.00015 | 0 | 0 | 0
9:30 |  | 0 | 0 | 0 | 0.00015 | 0 | 0 | 0
9:40 |  | 0 | 0 | 0 | 0.00015 | 0 | 0 | 0
9:50 |  | 0 | 0 | 0 | 0.00015 | 0 | 0 | 0
10:00 |  | 0 | 0 | 0 | 0.00015 | 0 | 0 | 0
10:10 |  | 0 | 0 | 0 | 0.00015 | 0 | 0 | 0
10:20 |  | 0 | 0 | 0 | 0.00015 | 0 | 0 | 0
10:30 |  | 0 | 0 | 0 | 0.00015 | 0 | 0 | 0
10:40 |  | 0 | 0 | 0 | 0.00015 | 0 | 0 | 0
10:50 |  | 0 | 0 | 0 | 0.00015 | 0 | 0 | 0
11:00 |  | 0 | 0 | 0 | 0.00015 | 0 | 0 | 0
11:10 |  | 0 | 0 | 0 | 0.00015 | 0 | 0 | 0
11:20 |  | 0 | 0 | 0 | 0.00015 | 0 | 0 | 0
11:30 |  | 7.1e-05 | 0.0213 | 0.0213 | 0.00015 | 0 | 0 | 0
11:40 |  | 0.000317 | 0.1164 | 0.1377 | 0.00015 | 0.000167 | 0.0501 | 0.0501
11:50 |  | 0.000586 | 0.2709 | 0.4086 | 0.00015 | 0.000436 | 0.1809 | 0.231
12:00 |  | 0.0013 | 0.5658 | 0.9744 | 0.00015 | 0.00115 | 0.4758 | 0.7068
12:10 |  | 0.003508 | 1.4424 | 2.4168 | 0.00015 | 0.003358 | 1.3524 | 2.0592
12:20 |  | 0.001992 | 1.65 | 4.0668 | 0.00015 | 0.001842 | 1.56 | 3.6192
12:30 |  | 0.000849 | 0.8523 | 4.9191 | 0.00015 | 0.000699 | 0.7623 | 4.3815
12:40 |  | 0.000445 | 0.3882 | 5.3073 | 0.00015 | 0.000295 | 0.2982 | 4.6797
12:50 |  | 0.000171 | 0.1848 | 5.4921 | 0.00015 | 2.1e-05 | 0.0948 | 4.7745
13:00 |  | 3.8e-05 | 0.0627 | 5.5548 | 0.00015 | 0 | 0.0063 | 4.7808
13:10 |  | 0 | 0.0114 | 5.5662 | 0.00015 | 0 | 0 | 4.7808
13:20 |  | 0 | 0 | 5.5662 | 0.00015 | 0 | 0 | 4.7808
13:30 |  | 0 | 0 | 5.5662 | 0.00015 | 0 | 0 | 4.7808
13:40 |  | 0 | 0 | 5.5662 | 0.00015 | 0 | 0 | 4.7808
13:50 |  | 0 | 0 | 5.5662 | 0.00015 | 0 | 0 | 4.7808
14:00 |  | 0 | 0 | 5.5662 | 0.00015 | 0 | 0 | 4.7808
14:10 |  | 0 | 0 | 5.5662 | 0.00015 | 0 | 0 | 4.7808
14:20 |  | 0 | 0 | 5.5662 | 0.00015 | 0 | 0 | 4.7808
14:30 |  | 0 | 0 | 5.5662 | 0.00015 | 0 | 0 | 4.7808
14:40 |  | 0 | 0 | 5.5662 | 0.00015 | 0 | 0 | 4.7808
14:50 |  | 0 | 0 | 5.5662 | 0.00015 | 0 | 0 | 4.7808
15:00 |  | 0 | 0 | 5.5662 | 0.00015 | 0 | 0 | 4.7808
15:10 |  | 0 | 0 | 5.5662 | 0.00015 | 0 | 0 | 4.7808
15:20 |  | 0 | 0 | 5.5662 | 0.00015 | 0 | 0 | 4.7808
15:30 |  | 0 | 0 | 5.5662 | 0.00015 | 0 | 0 | 4.7808
15:40 |  | 0 | 0 | 5.5662 | 0.00015 | 0 | 0 | 4.7808
15:50 |  | 0 | 0 | 5.5662 | 0.00015 | 0 | 0 | 4.7808
16:00 |  | 0 | 0 | 5.5662 | 0.00015 | 0 | 0 | 4.7808
16:10 |  | 0 | 0 | 5.5662 | 0.00015 | 0 | 0 | 4.7808
16:20 |  | 0 | 0 | 5.5662 | 0.00015 | 0 | 0 | 4.7808
16:30 |  | 0 | 0 | 5.5662 | 0.00015 | 0 | 0 | 4.7808
16:40 |  | 0 | 0 | 5.5662 | 0.00015 | 0 | 0 | 4.7808
16:50 |  | 0 | 0 | 5.5662 | 0.00015 | 0 | 0 | 4.7808
17:00 |  | 0 | 0 | 5.5662 | 0.00015 | 0 | 0 | 4.7808
17:10 |  | 0 | 0 | 5.5662 | 0.00015 | 0 | 0 | 4.7808
17:20 |  | 0 | 0 | 5.5662 | 0.00015 | 0 | 0 | 4.7808
17:30 |  | 0 | 0 | 5.5662 | 0.00015 | 0 | 0 | 4.7808
17:40 |  | 0 | 0 | 5.5662 | 0.00015 | 0 | 0 | 4.7808
17:50 |  | 0 | 0 | 5.5662 | 0.00015 | 0 | 0 | 4.7808
18:00 |  | 0 | 0 | 5.5662 | 0.00015 | 0 | 0 | 4.7808
18:10 |  | 0 | 0 | 5.5662 | 0.00015 | 0 | 0 | 4.7808
18:20 |  | 0 | 0 | 5.5662 | 0.00015 | 0 | 0 | 4.7808
18:30 |  | 0 | 0 | 5.5662 | 0.00015 | 0 | 0 | 4.7808
18:40 |  | 0 | 0 | 5.5662 | 0.00015 | 0 | 0 | 4.7808
18:50 |  | 0 | 0 | 5.5662 | 0.00015 | 0 | 0 | 4.7808
19:00 |  | 0 | 0 | 5.5662 | 0.00015 | 0 | 0 | 4.7808
19:10 |  | 0 | 0 | 5.5662 | 0.00015 | 0 | 0 | 4.7808
19:20 |  | 0 | 0 | 5.5662 | 0.00015 | 0 | 0 | 4.7808
19:30 |  | 0 | 0 | 5.5662 | 0.00015 | 0 | 0 | 4.7808
19:40 |  | 0 | 0 | 5.5662 | 0.00015 | 0 | 0 | 4.7808
19:50 |  | 0 | 0 | 5.5662 | 0.00015 | 0 | 0 | 4.7808
20:00 |  | 0 | 0 | 5.5662 | 0.00015 | 0 | 0 | 4.7808
20:10 |  | 0 | 0 | 5.5662 | 0.00015 | 0 | 0 | 4.7808
20:20 |  | 0 | 0 | 5.5662 | 0.00015 | 0 | 0 | 4.7808
20:30 |  | 0 | 0 | 5.5662 | 0.00015 | 0 | 0 | 4.7808
20:40 |  | 0 | 0 | 5.5662 | 0.00015 | 0 | 0 | 4.7808
20:50 |  | 0 | 0 | 5.5662 | 0.00015 | 0 | 0 | 4.7808
21:00 |  | 0 | 0 | 5.5662 | 0.00015 | 0 | 0 | 4.7808
21:10 |  | 0 | 0 | 5.5662 | 0.00015 | 0 | 0 | 4.7808
21:20 |  | 0 | 0 | 5.5662 | 0.00015 | 0 | 0 | 4.7808
21:30 |  | 0 | 0 | 5.5662 | 0.00015 | 0 | 0 | 4.7808
21:40 |  | 0 | 0 | 5.5662 | 0.00015 | 0 | 0 | 4.7808
21:50 |  | 0 | 0 | 5.5662 | 0.00015 | 0 | 0 | 4.7808
22:00 |  | 0 | 0 | 5.5662 | 0.00015 | 0 | 0 | 4.7808
22:10 |  | 0 | 0 | 5.5662 | 0.00015 | 0 | 0 | 4.7808
22:20 |  | 0 | 0 | 5.5662 | 0.00015 | 0 | 0 | 4.7808
22:30 |  | 0 | 0 | 5.5662 | 0.00015 | 0 | 0 | 4.7808
22:40 |  | 0 | 0 | 5.5662 | 0.00015 | 0 | 0 | 4.7808
22:50 |  | 0 | 0 | 5.5662 | 0.00015 | 0 | 0 | 4.7808
23:00 |  | 0 | 0 | 5.5662 | 0.00015 | 0 | 0 | 4.7808
23:10 |  | 0 | 0 | 5.5662 | 0.00015 | 0 | 0 | 4.7808
23:20 |  | 0 | 0 | 5.5662 | 0.00015 | 0 | 0 | 4.7808
23:30 |  | 0 | 0 | 5.5662 | 0.00015 | 0 | 0 | 4.7808
23:40 |  | 0 | 0 | 5.5662 | 0.00015 | 0 | 0 | 4.7808
23:50 |  | 0 | 0 | 5.5662 | 0.00015 | 0 | 0 | 4.7808
24:00 |  | 0 | 0 | 5.5662 | 0.00015 | 0 | 0 | 4.7808
|  | 0 | 0 | 5.5662 | 0.00015 | 0 | 0 | 4.7808