## 点検のお願い
水道配水用ポリエチレン管用EFコントローラ・専用工具 点検のお願い
■ EFコントローラ
運搬時の衝撃や振動による内部回路の破損、ケーブル類や各部品の経年劣化、外傷およびマルチアダプターへの異物の混入等による接触不良等は、融着不良や動作不良等のトラブル、感電や火災等の事故を引き起こすことがあります。これらのトラブルや事故を未然に防止するため、日常点検および定期点検の実施をお願い致します。
Ａ．日常点検 |  | 1日1回、使用前の点検をお願い致します。
| 確認項目 |  |  | 確 認 内 容 |  | 確認結果
| 外観確認 | コントローラ本体に破損・損傷がないか確認して下さい |  |  |  | □良好 | □異常
|  | 電源・出力ケーブルに破損・損傷がないか確認して下さい |  |  |  | □良好 | □異常
| 付属品 |  |  |  | マルチアダプター2個1組 □4.0mm用 □4.7mm用
|  | 付属品は揃っていますか |  |  | □バーコードリーダー
□電源変換アダプターケーブル (JWEF200N/200N-2)
| 機能確認 | 出力コネクターとマルチアダプターの差込具合は良好ですか |  |  |  | □良好 | □異常
|  | マルチアダプターに異物が混入していませんか |  |  |  | □良好 | □異常
|  | マルチアダプターの電極端子が変形していませんか |  |  |  | □良好 | □異常
|  | マルチアダプターの電極端子の保持力は充分ですか |  |  |  | □良好 | □異常
|  | 電動ファンは作動していますか |  |  |  | □良好 | □異常
|  | バーコードリーダーは発光していますか |  |  |  | □良好 | □異常
液晶画面は正常に表示されていますか
|  |  | ※日時・時刻は正しく表示されていますか |  |  | □良好 | □異常
|  |  | ※外気温は表示されていますか |  |  | □良好 | □異常
|  |  | ※入力電圧が表示されていますか |  |  | □良好 | □異常
|  | 漏電ブレーカの動作確認をして下さい |  |  |  | □良好 | □異常
異常が確認された場合は、使用を控えて修理を依頼して下さい。
Ｂ．定期点検・修理
より安全にご使用いただくために、約1年毎に定期点検（有償）を受けてください。
定期点検および修理の依頼は、お買い求めいただいた販売店にて承ります。
■ 専用工具類
Ａ．日常点検 |  | 1日1回、使用前の点検をお願い致します。
| 工具 |  |  | 確 認 内 容 |  | 確認結果
| クランプ | 各部に破損や汚れはありませんか |  |  |  | □良好 | □異常
|  | 各部（可動部、締付け部）の作動具合は良好ですか |  |  |  | □良好 | □異常
| スクレーパ | 各部に破損や汚れはありませんか |  |  |  | □良好 | □異常
|  | 各部（可動部、締付け部）の作動具合は良好ですか |  |  |  | □良好 | □異常
|  | 切削具合は良好ですか（刃部の調整または刃の交換の要否確認） |  |  |  | □良好 | □異常
| カッター | 刃の破損や曲がりはありませんか |  |  |  | □良好 | □異常
|  | 切断具合は良好ですか（刃の交換の要否確認） |  |  |  | □良好 | □異常
| 延長コード | 破損や汚れはありませんか |  |  |  | □良好 | □異常
|  | 通電チェックをして下さい |  |  |  | □良好 | □異常
刃部の調整または刃の交換は取扱説明書に沿って実施して下さい。
その他の異常が確認された場合は、使用を控えて修理を依頼して下さい。
Ｂ．修理
工具は厳密な精度で製造されていますので、ご自分での修理は行わないでください。
修理の依頼は、お買い求めいただいた販売店にて承ります。

## 点検ﾁｪｯｸｼｰﾄ
〔水道配水用ポリエチレン管用EFコントローラ・専用工具 日常点検チェックシート〕
| 点検日時 | 年 月 日 時 |  |  |  | 点検者名
ＥＦコントローラ | 確認項目 |  |  | 確 認 内 容 |  |  | 確認結果
| 外観確認 | コントローラ本体に破損・損傷がないか確認して下さい |  |  |  |  | □良好 | □異常
|  | 電源・出力ケーブルに破損・損傷がないか確認して下さい |  |  |  |  | □良好 | □異常
| 付属品 |  |  |  | マルチアダプター2個1組 □4.0mm用 □4.7mm用
|  | 付属品は揃っていますか |  |  | □バーコードリーダー
□電源変換アダプターケーブル (JWEF200N/200N-2)
| 機能確認 | 出力コネクターとマルチアダプターの差込具合は良好ですか |  |  |  |  | □良好 | □異常
|  | マルチアダプターに異物が混入していませんか |  |  |  |  | □良好 | □異常
|  | マルチアダプターの電極端子が変形していませんか |  |  |  |  | □良好 | □異常
|  | マルチアダプターの電極端子の保持力は充分ですか |  |  |  |  | □良好 | □異常
|  | 電動ファンは作動していますか |  |  |  |  | □良好 | □異常
|  | バーコードリーダーは発光していますか |  |  |  |  | □良好 | □異常
液晶画面は正常に表示されていますか
|  |  | ※日時・時刻は正しく表示されていますか |  |  |  | □良好 | □異常
|  |  | ※外気温は表示されていますか |  |  |  | □良好 | □異常
|  |  | ※入力電圧が表示されていますか |  |  |  | □良好 | □異常
|  | 漏電ブレーカの動作確認をして下さい |  |  |  |  | □良好 | □異常
専用工具類 | 工具 |  |  | 確 認 内 容 |  |  | 確認結果
| クランプ | 各部に破損や汚れはありませんか |  |  |  |  | □良好 | □異常
|  | 各部（可動部、締付け部）の作動具合は良好ですか |  |  |  |  | □良好 | □異常
| スクレーパ | 各部に破損や汚れはありませんか |  |  |  |  | □良好 | □異常
|  | 各部（可動部、締付け部）の作動具合は良好ですか |  |  |  |  | □良好 | □異常
|  | 切削具合は良好ですか（刃部の調整または刃の交換の要否確認） |  |  |  |  | □良好 | □異常
| カッター | 刃の破損や曲がりはありませんか |  |  |  |  | □良好 | □異常
|  | 切断具合は良好ですか（刃の交換の要否確認） |  |  |  |  | □良好 | □異常
| 延長コード | 破損や汚れはありませんか |  |  |  |  | □良好 | □異常
|  | 通電チェックをして下さい |  |  |  |  | □良好 | □異常
| 点検日時 | 年 月 日 時 |  |  |  | 点検者名
ＥＦコントローラ | 確認項目 |  |  | 確 認 内 容 |  |  | 確認結果
| 外観確認 | コントローラ本体に破損・損傷がないか確認して下さい |  |  |  |  | □良好 | □異常
|  | 電源・出力ケーブルに破損・損傷がないか確認して下さい |  |  |  |  | □良好 | □異常
| 付属品 |  |  |  | マルチアダプター2個1組 □4.0mm用 □4.7mm用
|  | 付属品は揃っていますか |  |  | □バーコードリーダー
□電源変換アダプターケーブル (JWEF200N/200N-2)
| 機能確認 | 出力コネクターとマルチアダプターの差込具合は良好ですか |  |  |  |  | □良好 | □異常
|  | マルチアダプターに異物が混入していませんか |  |  |  |  | □良好 | □異常
|  | マルチアダプターの電極端子が変形していませんか |  |  |  |  | □良好 | □異常
|  | マルチアダプターの電極端子の保持力は充分ですか |  |  |  |  | □良好 | □異常
|  | 電動ファンは作動していますか |  |  |  |  | □良好 | □異常
|  | バーコードリーダーは発光していますか |  |  |  |  | □良好 | □異常
液晶画面は正常に表示されていますか
|  |  | ※日時・時刻は正しく表示されていますか |  |  |  | □良好 | □異常
|  |  | ※外気温は表示されていますか |  |  |  | □良好 | □異常
|  |  | ※入力電圧が表示されていますか |  |  |  | □良好 | □異常
|  | 漏電ブレーカの動作確認をして下さい |  |  |  |  | □良好 | □異常
専用工具類 | 工具 |  |  | 確 認 内 容 |  |  | 確認結果
| クランプ | 各部に破損や汚れはありませんか |  |  |  |  | □良好 | □異常
|  | 各部（可動部、締付け部）の作動具合は良好ですか |  |  |  |  | □良好 | □異常
| スクレーパ | 各部に破損や汚れはありませんか |  |  |  |  | □良好 | □異常
|  | 各部（可動部、締付け部）の作動具合は良好ですか |  |  |  |  | □良好 | □異常
|  | 切削具合は良好ですか（刃部の調整または刃の交換の要否確認） |  |  |  |  | □良好 | □異常
| カッター | 刃の破損や曲がりはありませんか |  |  |  |  | □良好 | □異常
|  | 切断具合は良好ですか（刃の交換の要否確認） |  |  |  |  | □良好 | □異常
| 延長コード | 破損や汚れはありませんか |  |  |  |  | □良好 | □異常
|  | 通電チェックをして下さい |  |  |  |  | □良好 | □異常